## Parameters
CEE 300/TAM 324 Concrete compression tests
600-kip MTS servo-hydraulic testing machine, Newmark Lab
Laboratory session
2026-04-16 AB6
Parameters
|  | Diameter, d |  |  | Area, A
| Cylinder | (in.) | (mm) |  | (in.2) | (mm2)
| 4x8 | 4 | 101.6 |  | 12.5664 | 8107.3197
| 6x12 | 6 | 152.4 |  | 28.2743 | 18241.4692
Extensometer
| Gage length |  | L = | 6 | in.
Labels
4x8 LS
4x8 HS
6x12 LS
6x12 HS
Conversions
| 1 kip = | 4448.2 | N
| 1 in = | 25.4 | mm

## 4x8 LS
CEE 300/TAM 324 Concrete compression tests |  |  |  |  | f'c = | 2.3482 | ksi
2026-04-16 AB6 4x8 LS
Time (s) | Actuator force (kips) | Actuator position (in.) | Extensom- eter displ (in.) | Compres- sive strain, ε | Compressive stress, σ
[5 empty] | (ksi) | (MPa)
0.11328 | -0.092071 | -0.17729 | -2.0266e-06 | 0 | 0.0073268 | 0.050516
0.21289 | -0.093677 | -0.17739 | -5.2512e-06 | 5.3744e-07 | 0.0074546 | 0.051397
0.3125 | -0.09808 | -0.17742 | -8.3745e-06 | 1.058e-06 | 0.0078049 | 0.053813
0.41211 | -0.091645 | -0.17753 | -1.0616e-05 | 1.4315e-06 | 0.0072928 | 0.050282
0.51172 | -0.11375 | -0.17793 | -1.4442e-05 | 2.0693e-06 | 0.0090522 | 0.062412
0.61133 | -0.12082 | -0.17848 | -1.0669e-05 | 1.4404e-06 | 0.0096147 | 0.066291
0.71094 | -0.13603 | -0.17907 | -1.3202e-05 | 1.8626e-06 | 0.010825 | 0.074634
0.81055 | -0.15166 | -0.17982 | -1.1092e-05 | 1.511e-06 | 0.012068 | 0.083208
0.91016 | -0.17236 | -0.18073 | -7.6473e-06 | 9.3679e-07 | 0.013716 | 0.09457
1.0098 | -0.17699 | -0.18169 | -9.9957e-06 | 1.3282e-06 | 0.014085 | 0.09711
1.1094 | -0.19777 | -0.18291 | -1.1575e-05 | 1.5914e-06 | 0.015738 | 0.10851
1.209 | -0.21812 | -0.18416 | -1.6266e-05 | 2.3733e-06 | 0.017357 | 0.11967
1.3086 | -0.27039 | -0.18564 | -2.2143e-05 | 3.3528e-06 | 0.021517 | 0.14835
1.4082 | -0.29847 | -0.18721 | -2.5797e-05 | 3.9617e-06 | 0.023752 | 0.16376
1.5078 | -0.34722 | -0.18884 | -3.7193e-05 | 5.8611e-06 | 0.027631 | 0.19051
1.6074 | -0.39041 | -0.19047 | -4.9382e-05 | 7.8926e-06 | 0.031068 | 0.21421
1.707 | -0.42948 | -0.19241 | -5.1767e-05 | 8.29e-06 | 0.034177 | 0.23564
1.8066 | -0.48317 | -0.19436 | -5.1141e-05 | 8.1857e-06 | 0.038449 | 0.2651
1.9062 | -0.54827 | -0.1963 | -6.0189e-05 | 9.6937e-06 | 0.04363 | 0.30081
2.0059 | -0.61568 | -0.19839 | -7.4631e-05 | 1.2101e-05 | 0.048994 | 0.3378
2.1055 | -0.70398 | -0.20052 | -8.6462e-05 | 1.4073e-05 | 0.056021 | 0.38625
2.2051 | -0.78787 | -0.2026 | -9.9963e-05 | 1.6323e-05 | 0.062697 | 0.43228
2.3047 | -0.87938 | -0.20451 | -0.00010967 | 1.7941e-05 | 0.069979 | 0.48249
2.4043 | -0.99777 | -0.20635 | -0.00012485 | 2.047e-05 | 0.0794 | 0.54744
2.5039 | -1.1 | -0.20828 | -0.00014334 | 2.3553e-05 | 0.087537 | 0.60354
2.6035 | -1.2257 | -0.20999 | -0.00015881 | 2.6131e-05 | 0.097539 | 0.6725
2.7031 | -1.3437 | -0.21146 | -0.00017523 | 2.8867e-05 | 0.10693 | 0.73726
2.8027 | -1.4452 | -0.21276 | -0.00019409 | 3.2011e-05 | 0.11501 | 0.79294
2.9023 | -1.5425 | -0.21387 | -0.00020761 | 3.4264e-05 | 0.12275 | 0.84629
3.002 | -1.6376 | -0.21492 | -0.0002175 | 3.5913e-05 | 0.13032 | 0.8985
3.1016 | -1.7219 | -0.21583 | -0.00022961 | 3.7931e-05 | 0.13702 | 0.94472
3.2012 | -1.7764 | -0.21654 | -0.00023957 | 3.959e-05 | 0.14136 | 0.97466
3.3008 | -1.8371 | -0.21717 | -0.00024902 | 4.1165e-05 | 0.14619 | 1.0079
3.4004 | -1.8988 | -0.21778 | -0.00026024 | 4.3036e-05 | 0.1511 | 1.0418
3.5 | -1.9318 | -0.21824 | -0.0002694 | 4.4562e-05 | 0.15373 | 1.0599
3.5996 | -1.9832 | -0.21861 | -0.00027557 | 4.5591e-05 | 0.15782 | 1.0881
3.6992 | -2.0233 | -0.21904 | -0.00028129 | 4.6543e-05 | 0.16101 | 1.1101
3.7988 | -2.0439 | -0.21929 | -0.00028672 | 4.7448e-05 | 0.16265 | 1.1214
3.8984 | -2.0795 | -0.2196 | -0.00029031 | 4.8047e-05 | 0.16548 | 1.1409
3.998 | -2.0942 | -0.21981 | -0.00029441 | 4.873e-05 | 0.16665 | 1.149
4.0977 | -2.1278 | -0.21995 | -0.00029912 | 4.9516e-05 | 0.16933 | 1.1675
4.1973 | -2.1349 | -0.22011 | -0.00029944 | 4.9568e-05 | 0.16989 | 1.1713
4.2969 | -2.1618 | -0.22041 | -0.00030569 | 5.0611e-05 | 0.17203 | 1.1861
4.3965 | -2.187 | -0.22062 | -0.00030784 | 5.0969e-05 | 0.17403 | 1.1999
4.4961 | -2.201 | -0.22084 | -0.00031149 | 5.1578e-05 | 0.17515 | 1.2076
4.5957 | -2.2343 | -0.22094 | -0.00031537 | 5.2224e-05 | 0.1778 | 1.2259
4.6953 | -2.2667 | -0.22111 | -0.00031967 | 5.2941e-05 | 0.18038 | 1.2437
4.7949 | -2.2819 | -0.22134 | -0.00032543 | 5.39e-05 | 0.18159 | 1.252
4.8945 | -2.3095 | -0.22162 | -0.00032924 | 5.4535e-05 | 0.18379 | 1.2672
4.9941 | -2.3352 | -0.22175 | -0.00033342 | 5.5232e-05 | 0.18583 | 1.2812
5.0938 | -2.391 | -0.22202 | -0.00033907 | 5.6174e-05 | 0.19027 | 1.3119
5.1934 | -2.4325 | -0.22219 | -0.00034224 | 5.6702e-05 | 0.19357 | 1.3346
5.293 | -2.4725 | -0.22246 | -0.00034318 | 5.6859e-05 | 0.19676 | 1.3566
5.3926 | -2.5199 | -0.22276 | -0.00034857 | 5.7757e-05 | 0.20053 | 1.3826
5.4922 | -2.5431 | -0.22293 | -0.00035575 | 5.8954e-05 | 0.20237 | 1.3953
5.5918 | -2.5566 | -0.22324 | -0.00036203 | 6e-05 | 0.20345 | 1.4027
5.6914 | -2.5994 | -0.2234 | -0.00036438 | 6.0391e-05 | 0.20685 | 1.4262
5.791 | -2.6546 | -0.22361 | -0.00037015 | 6.1354e-05 | 0.21125 | 1.4565
5.8906 | -2.683 | -0.22382 | -0.00037425 | 6.2037e-05 | 0.21351 | 1.4721
5.9902 | -2.728 | -0.22413 | -0.00038701 | 6.4164e-05 | 0.21709 | 1.4968
6.0898 | -2.7609 | -0.22434 | -0.0003908 | 6.4796e-05 | 0.21971 | 1.5148
6.1895 | -2.8043 | -0.22451 | -0.00039515 | 6.5521e-05 | 0.22316 | 1.5386
6.2891 | -2.8544 | -0.22484 | -0.00040017 | 6.6357e-05 | 0.22714 | 1.5661
6.3887 | -2.8898 | -0.22507 | -0.0004088 | 6.7795e-05 | 0.22996 | 1.5855
6.4883 | -2.9323 | -0.22524 | -0.00041191 | 6.8314e-05 | 0.23335 | 1.6089
6.5879 | -2.9817 | -0.22553 | -0.00041846 | 6.9406e-05 | 0.23727 | 1.6359
6.6875 | -3.0314 | -0.22569 | -0.00042478 | 7.046e-05 | 0.24123 | 1.6632
6.7871 | -3.0902 | -0.22602 | -0.00043294 | 7.182e-05 | 0.24591 | 1.6955
6.8867 | -3.1275 | -0.22614 | -0.00043707 | 7.2507e-05 | 0.24888 | 1.716
6.9863 | -3.1544 | -0.22639 | -0.00044686 | 7.4139e-05 | 0.25102 | 1.7307
7.0859 | -3.1822 | -0.2266 | -0.0004495 | 7.4579e-05 | 0.25323 | 1.746
7.1855 | -3.2244 | -0.22687 | -0.00045432 | 7.5383e-05 | 0.25659 | 1.7691
7.2852 | -3.2459 | -0.22706 | -0.00046354 | 7.6919e-05 | 0.2583 | 1.7809
7.3848 | -3.3034 | -0.22722 | -0.00046878 | 7.7793e-05 | 0.26288 | 1.8125
7.4844 | -3.3586 | -0.22759 | -0.00047812 | 7.935e-05 | 0.26727 | 1.8427
7.584 | -3.3938 | -0.22765 | -0.0004833 | 8.0212e-05 | 0.27007 | 1.8621
7.6836 | -3.4525 | -0.22789 | -0.0004905 | 8.1413e-05 | 0.27474 | 1.8943
7.7832 | -3.4888 | -0.22809 | -0.00049935 | 8.2887e-05 | 0.27763 | 1.9142
7.8828 | -3.533 | -0.22826 | -0.00050656 | 8.4089e-05 | 0.28114 | 1.9384
7.9824 | -3.5777 | -0.22846 | -0.00051306 | 8.5172e-05 | 0.2847 | 1.9629
8.082 | -3.6121 | -0.2287 | -0.00051712 | 8.585e-05 | 0.28744 | 1.9818
8.1816 | -3.6695 | -0.22884 | -0.00052374 | 8.6952e-05 | 0.29201 | 2.0134
8.2812 | -3.698 | -0.22899 | -0.00052959 | 8.7928e-05 | 0.29428 | 2.029
8.3809 | -3.7519 | -0.22916 | -0.00053782 | 8.93e-05 | 0.29856 | 2.0585
8.4805 | -3.7964 | -0.22937 | -0.0005439 | 9.0312e-05 | 0.30211 | 2.0829
8.5801 | -3.8187 | -0.22955 | -0.00055014 | 9.1353e-05 | 0.30388 | 2.0952
8.6797 | -3.867 | -0.22972 | -0.000559 | 9.2828e-05 | 0.30772 | 2.1217
8.7793 | -3.9237 | -0.22998 | -0.0005663 | 9.4045e-05 | 0.31224 | 2.1528
8.8789 | -3.9735 | -0.23009 | -0.00057243 | 9.5067e-05 | 0.3162 | 2.1801
8.9785 | -4.0349 | -0.23023 | -0.00057827 | 9.604e-05 | 0.32109 | 2.2138
9.0781 | -4.0847 | -0.23035 | -0.00058666 | 9.744e-05 | 0.32505 | 2.2411
9.1777 | -4.1292 | -0.23057 | -0.00059301 | 9.8498e-05 | 0.32859 | 2.2656
9.2773 | -4.1704 | -0.23079 | -0.00059863 | 9.9434e-05 | 0.33187 | 2.2882
9.377 | -4.1949 | -0.23095 | -0.000603 | 0.00010016 | 0.33382 | 2.3016
9.4766 | -4.2369 | -0.23108 | -0.00060791 | 0.00010098 | 0.33716 | 2.3246
9.5762 | -4.2833 | -0.23115 | -0.00061845 | 0.00010274 | 0.34085 | 2.3501
9.6758 | -4.3342 | -0.23141 | -0.00062336 | 0.00010356 | 0.3449 | 2.378
9.7754 | -4.3776 | -0.23146 | -0.00063068 | 0.00010478 | 0.34835 | 2.4018
9.875 | -4.4191 | -0.23157 | -0.00063518 | 0.00010553 | 0.35166 | 2.4246
9.9746 | -4.4563 | -0.23183 | -0.00064269 | 0.00010678 | 0.35462 | 2.445
10.0742 | -4.4864 | -0.23191 | -0.00064911 | 0.00010785 | 0.35702 | 2.4615
10.1738 | -4.5534 | -0.23202 | -0.00065785 | 0.0001093 | 0.36235 | 2.4983
10.2734 | -4.5808 | -0.23215 | -0.00066407 | 0.00011034 | 0.36453 | 2.5133
10.373 | -4.6234 | -0.23223 | -0.00066718 | 0.00011086 | 0.36792 | 2.5367
10.4727 | -4.6896 | -0.23241 | -0.00067549 | 0.00011224 | 0.37318 | 2.573
10.5723 | -4.753 | -0.2326 | -0.00068285 | 0.00011347 | 0.37823 | 2.6078
10.6719 | -4.7929 | -0.2327 | -0.00068769 | 0.00011428 | 0.38141 | 2.6297
10.7715 | -4.8125 | -0.23279 | -0.00069728 | 0.00011588 | 0.38296 | 2.6404
10.8711 | -4.8378 | -0.23294 | -0.00070254 | 0.00011675 | 0.38498 | 2.6544
10.9707 | -4.8728 | -0.23302 | -0.00071018 | 0.00011803 | 0.38776 | 2.6735
11.0703 | -4.9095 | -0.23317 | -0.00071732 | 0.00011922 | 0.39069 | 2.6937
11.1699 | -4.9633 | -0.23341 | -0.00072494 | 0.00012048 | 0.39496 | 2.7232
11.2695 | -5.0257 | -0.23343 | -0.0007295 | 0.00012125 | 0.39993 | 2.7574
11.3691 | -5.0718 | -0.23348 | -0.00073839 | 0.00012273 | 0.4036 | 2.7827
11.4688 | -5.1156 | -0.23371 | -0.0007445 | 0.00012375 | 0.40708 | 2.8067
11.5684 | -5.15 | -0.23383 | -0.00075191 | 0.00012498 | 0.40982 | 2.8256
11.668 | -5.1842 | -0.23393 | -0.00075797 | 0.00012599 | 0.41255 | 2.8444
11.7676 | -5.2302 | -0.23408 | -0.0007637 | 0.00012694 | 0.4162 | 2.8696
11.8672 | -5.2824 | -0.23413 | -0.00077283 | 0.00012847 | 0.42036 | 2.8983
11.9668 | -5.3179 | -0.23427 | -0.00077968 | 0.00012961 | 0.42318 | 2.9177
12.0664 | -5.3852 | -0.23444 | -0.00078551 | 0.00013058 | 0.42854 | 2.9547
12.166 | -5.4126 | -0.23457 | -0.00079175 | 0.00013162 | 0.43072 | 2.9697
12.2656 | -5.4546 | -0.23468 | -0.00079917 | 0.00013286 | 0.43406 | 2.9927
12.3652 | -5.4865 | -0.23484 | -0.00080461 | 0.00013376 | 0.4366 | 3.0102
12.4648 | -5.5252 | -0.23491 | -0.00081158 | 0.00013493 | 0.43968 | 3.0315
12.5645 | -5.5603 | -0.23494 | -0.00081983 | 0.0001363 | 0.44248 | 3.0508
12.6641 | -5.6179 | -0.23513 | -0.00082412 | 0.00013702 | 0.44706 | 3.0824
12.7637 | -5.6795 | -0.23524 | -0.00083265 | 0.00013844 | 0.45196 | 3.1161
12.8633 | -5.7321 | -0.23532 | -0.00083899 | 0.00013949 | 0.45615 | 3.145
12.9629 | -5.7805 | -0.23555 | -0.00084759 | 0.00014093 | 0.45999 | 3.1715
13.0625 | -5.8364 | -0.23566 | -0.00085658 | 0.00014243 | 0.46445 | 3.2022
13.1621 | -5.8674 | -0.23574 | -0.00086312 | 0.00014352 | 0.46691 | 3.2192
13.2617 | -5.8996 | -0.23571 | -0.00086848 | 0.00014441 | 0.46948 | 3.2369
13.3613 | -5.9393 | -0.23591 | -0.00087503 | 0.0001455 | 0.47263 | 3.2587
13.4609 | -5.9876 | -0.23603 | -0.00088053 | 0.00014642 | 0.47648 | 3.2852
13.5605 | -6.0044 | -0.23607 | -0.0008837 | 0.00014695 | 0.47781 | 3.2944
13.6602 | -6.0592 | -0.23613 | -0.00089387 | 0.00014864 | 0.48218 | 3.3245
13.7598 | -6.1188 | -0.23631 | -0.00090125 | 0.00014987 | 0.48692 | 3.3572
13.8594 | -6.153 | -0.23648 | -0.00090964 | 0.00015127 | 0.48964 | 3.376
13.959 | -6.1993 | -0.23653 | -0.00091709 | 0.00015251 | 0.49333 | 3.4014
14.0586 | -6.2466 | -0.23659 | -0.0009209 | 0.00015315 | 0.49709 | 3.4273
14.1582 | -6.2943 | -0.23679 | -0.00093287 | 0.00015514 | 0.50088 | 3.4534
14.2578 | -6.3594 | -0.23685 | -0.00093915 | 0.00015619 | 0.50607 | 3.4892
14.3574 | -6.4001 | -0.23698 | -0.00094596 | 0.00015732 | 0.5093 | 3.5115
14.457 | -6.4469 | -0.23707 | -0.00095004 | 0.000158 | 0.51303 | 3.5372
14.5566 | -6.4794 | -0.2372 | -0.00095689 | 0.00015914 | 0.51561 | 3.555
14.6562 | -6.4974 | -0.23728 | -0.00096646 | 0.00016074 | 0.51705 | 3.5649
14.7559 | -6.5268 | -0.23739 | -0.00097299 | 0.00016183 | 0.51939 | 3.581
14.8555 | -6.5752 | -0.23749 | -0.00097986 | 0.00016297 | 0.52324 | 3.6076
14.9551 | -6.6157 | -0.23753 | -0.00098691 | 0.00016415 | 0.52646 | 3.6298
15.0547 | -6.6791 | -0.23764 | -0.00099643 | 0.00016573 | 0.5315 | 3.6646
15.1543 | -6.7258 | -0.23767 | -0.0010037 | 0.00016695 | 0.53522 | 3.6902
15.2539 | -6.7698 | -0.23787 | -0.0010106 | 0.0001681 | 0.53872 | 3.7143
15.3535 | -6.8108 | -0.23796 | -0.0010173 | 0.00016922 | 0.54199 | 3.7368
15.4531 | -6.8531 | -0.23809 | -0.0010262 | 0.00017069 | 0.54536 | 3.7601
15.5527 | -6.9062 | -0.23815 | -0.0010342 | 0.00017203 | 0.54958 | 3.7892
15.6523 | -6.9335 | -0.23828 | -0.0010364 | 0.00017239 | 0.55175 | 3.8042
15.752 | -6.9802 | -0.23843 | -0.0010461 | 0.00017401 | 0.55547 | 3.8298
15.8516 | -7.0271 | -0.23843 | -0.0010549 | 0.00017548 | 0.5592 | 3.8555
15.9512 | -7.073 | -0.23854 | -0.0010614 | 0.00017656 | 0.56285 | 3.8807
16.0508 | -7.1102 | -0.23865 | -0.0010691 | 0.00017784 | 0.56581 | 3.9011
16.1504 | -7.149 | -0.23878 | -0.0010793 | 0.00017955 | 0.5689 | 3.9224
16.25 | -7.1944 | -0.23873 | -0.001085 | 0.00018049 | 0.57251 | 3.9473
16.3496 | -7.2268 | -0.23887 | -0.0010892 | 0.00018119 | 0.57509 | 3.9651
16.4492 | -7.2798 | -0.23902 | -0.0010965 | 0.00018241 | 0.57931 | 3.9942
16.5488 | -7.3416 | -0.23908 | -0.0011065 | 0.00018408 | 0.58422 | 4.0281
16.6484 | -7.389 | -0.2392 | -0.00111 | 0.00018466 | 0.588 | 4.0541
16.748 | -7.4484 | -0.23932 | -0.0011224 | 0.00018673 | 0.59273 | 4.0867
16.8477 | -7.4937 | -0.23929 | -0.0011277 | 0.00018761 | 0.59633 | 4.1115
16.9473 | -7.5247 | -0.23936 | -0.001133 | 0.00018849 | 0.59879 | 4.1285
17.0469 | -7.546 | -0.23968 | -0.0011393 | 0.00018955 | 0.60049 | 4.1402
17.1465 | -7.6029 | -0.23966 | -0.0011485 | 0.00019107 | 0.60502 | 4.1715
17.2461 | -7.6457 | -0.23976 | -0.001155 | 0.00019216 | 0.60843 | 4.195
17.3457 | -7.6846 | -0.23984 | -0.0011583 | 0.00019271 | 0.61152 | 4.2163
17.4453 | -7.7274 | -0.23999 | -0.0011688 | 0.00019447 | 0.61493 | 4.2398
17.5449 | -7.7684 | -0.24006 | -0.0011791 | 0.00019618 | 0.61819 | 4.2622
17.6445 | -7.8321 | -0.24016 | -0.0011858 | 0.0001973 | 0.62326 | 4.2972
17.7441 | -7.8786 | -0.24016 | -0.0011937 | 0.00019861 | 0.62696 | 4.3227
17.8438 | -7.9171 | -0.24028 | -0.0011994 | 0.00019956 | 0.63002 | 4.3438
17.9434 | -7.9588 | -0.24037 | -0.001212 | 0.00020166 | 0.63334 | 4.3667
18.043 | -8.0086 | -0.24054 | -0.0012164 | 0.0002024 | 0.6373 | 4.394
18.1426 | -8.0464 | -0.24054 | -0.0012218 | 0.00020329 | 0.64031 | 4.4148
18.2422 | -8.1029 | -0.24064 | -0.0012262 | 0.00020403 | 0.64481 | 4.4458
18.3418 | -8.1419 | -0.24079 | -0.0012359 | 0.00020565 | 0.64791 | 4.4672
18.4414 | -8.1788 | -0.24084 | -0.0012418 | 0.00020663 | 0.65085 | 4.4874
18.541 | -8.2153 | -0.24094 | -0.0012517 | 0.00020829 | 0.65375 | 4.5075
18.6406 | -8.249 | -0.24098 | -0.0012595 | 0.00020957 | 0.65643 | 4.5259
18.7402 | -8.2664 | -0.2411 | -0.0012648 | 0.00021046 | 0.65782 | 4.5355
18.8398 | -8.3313 | -0.24116 | -0.001274 | 0.000212 | 0.66298 | 4.5711
18.9395 | -8.3765 | -0.24132 | -0.0012803 | 0.00021305 | 0.66658 | 4.5959
19.0391 | -8.441 | -0.24133 | -0.00129 | 0.00021466 | 0.67171 | 4.6313
19.1387 | -8.4853 | -0.24135 | -0.0012969 | 0.00021582 | 0.67524 | 4.6556
19.2383 | -8.5256 | -0.2415 | -0.0013041 | 0.00021701 | 0.67844 | 4.6777
19.3379 | -8.5588 | -0.24155 | -0.0013117 | 0.00021827 | 0.68108 | 4.6959
19.4375 | -8.6056 | -0.24164 | -0.0013216 | 0.00021993 | 0.68481 | 4.7216
19.5371 | -8.6522 | -0.24168 | -0.0013297 | 0.00022128 | 0.68852 | 4.7472
19.6367 | -8.6925 | -0.24184 | -0.0013362 | 0.00022237 | 0.69173 | 4.7693
19.7363 | -8.7376 | -0.2419 | -0.0013449 | 0.00022381 | 0.69531 | 4.794
19.8359 | -8.7918 | -0.24199 | -0.0013477 | 0.00022429 | 0.69963 | 4.8237
19.9355 | -8.8263 | -0.24204 | -0.0013584 | 0.00022605 | 0.70238 | 4.8427
20.0352 | -8.8665 | -0.24208 | -0.0013643 | 0.00022705 | 0.70558 | 4.8648
20.1348 | -8.9097 | -0.24228 | -0.001374 | 0.00022866 | 0.70901 | 4.8885
20.2344 | -8.9326 | -0.24246 | -0.0013804 | 0.00022974 | 0.71083 | 4.901
20.334 | -8.9851 | -0.24236 | -0.0013868 | 0.00023079 | 0.71501 | 4.9298
20.4336 | -9.0595 | -0.24251 | -0.0013978 | 0.00023264 | 0.72093 | 4.9706
20.5332 | -9.112 | -0.2425 | -0.0014026 | 0.00023342 | 0.72511 | 4.9994
20.6328 | -9.1575 | -0.24264 | -0.0014113 | 0.00023488 | 0.72873 | 5.0244
20.7324 | -9.2049 | -0.24271 | -0.0014192 | 0.0002362 | 0.7325 | 5.0504
20.832 | -9.2164 | -0.24266 | -0.001426 | 0.00023732 | 0.73341 | 5.0567
20.9316 | -9.2684 | -0.24295 | -0.0014322 | 0.00023835 | 0.73756 | 5.0853
21.0312 | -9.3221 | -0.24292 | -0.001442 | 0.00024 | 0.74183 | 5.1147
21.1309 | -9.3586 | -0.24306 | -0.0014501 | 0.00024134 | 0.74474 | 5.1347
21.2305 | -9.4096 | -0.24315 | -0.0014587 | 0.00024278 | 0.74879 | 5.1627
21.3301 | -9.4398 | -0.24324 | -0.0014672 | 0.00024419 | 0.7512 | 5.1793
21.4297 | -9.4753 | -0.24334 | -0.0014726 | 0.0002451 | 0.75402 | 5.1987
21.5293 | -9.5306 | -0.24336 | -0.0014835 | 0.00024692 | 0.75842 | 5.2291
21.6289 | -9.5706 | -0.24349 | -0.00149 | 0.00024799 | 0.7616 | 5.251
21.7285 | -9.6111 | -0.24353 | -0.0014961 | 0.00024901 | 0.76482 | 5.2732
21.8281 | -9.6414 | -0.24362 | -0.0015035 | 0.00025024 | 0.76724 | 5.2899
21.9277 | -9.7158 | -0.24366 | -0.001512 | 0.00025166 | 0.77316 | 5.3307
22.0273 | -9.7604 | -0.24378 | -0.00152 | 0.000253 | 0.77671 | 5.3552
22.127 | -9.8137 | -0.24393 | -0.001528 | 0.00025434 | 0.78095 | 5.3844
22.2266 | -9.8614 | -0.24391 | -0.0015358 | 0.00025564 | 0.78474 | 5.4106
22.3262 | -9.8788 | -0.24401 | -0.0015418 | 0.00025662 | 0.78613 | 5.4202
22.4258 | -9.9313 | -0.24405 | -0.0015521 | 0.00025835 | 0.79031 | 5.449
22.5254 | -9.951 | -0.24412 | -0.0015608 | 0.00025979 | 0.79187 | 5.4597
22.625 | -9.9976 | -0.24425 | -0.0015662 | 0.00026069 | 0.79558 | 5.4853
22.7246 | -10.0476 | -0.24439 | -0.0015736 | 0.00026193 | 0.79956 | 5.5128
22.8242 | -10.1 | -0.24441 | -0.0015815 | 0.00026325 | 0.80373 | 5.5415
22.9238 | -10.1334 | -0.24456 | -0.0015911 | 0.00026484 | 0.80639 | 5.5599
23.0234 | -10.1792 | -0.24449 | -0.0015999 | 0.00026632 | 0.81004 | 5.585
23.123 | -10.2229 | -0.24459 | -0.0016082 | 0.0002677 | 0.81351 | 5.6089
23.2227 | -10.2643 | -0.24467 | -0.0016151 | 0.00026885 | 0.81681 | 5.6317
23.3223 | -10.3042 | -0.24472 | -0.0016237 | 0.00027028 | 0.81998 | 5.6536
23.4219 | -10.3593 | -0.24485 | -0.0016322 | 0.0002717 | 0.82436 | 5.6838
23.5215 | -10.4088 | -0.24492 | -0.0016399 | 0.00027299 | 0.82831 | 5.711
23.6211 | -10.4404 | -0.24497 | -0.0016453 | 0.00027387 | 0.83082 | 5.7283
23.7207 | -10.4845 | -0.24505 | -0.0016551 | 0.00027552 | 0.83433 | 5.7525
23.8203 | -10.5421 | -0.2451 | -0.0016629 | 0.00027682 | 0.83892 | 5.7841
23.9199 | -10.5787 | -0.24516 | -0.0016699 | 0.00027798 | 0.84182 | 5.8041
24.0195 | -10.6131 | -0.24518 | -0.0016817 | 0.00027994 | 0.84456 | 5.823
24.1191 | -10.6417 | -0.24534 | -0.0016864 | 0.00028072 | 0.84684 | 5.8388
24.2188 | -10.6908 | -0.24549 | -0.0016937 | 0.00028195 | 0.85075 | 5.8657
24.3184 | -10.7421 | -0.24553 | -0.0017018 | 0.0002833 | 0.85483 | 5.8938
24.418 | -10.8011 | -0.24554 | -0.001715 | 0.0002855 | 0.85952 | 5.9262
24.5176 | -10.8744 | -0.24565 | -0.0017241 | 0.00028701 | 0.86536 | 5.9664
24.6172 | -10.9271 | -0.24567 | -0.0017287 | 0.00028777 | 0.86955 | 5.9953
24.7168 | -10.9391 | -0.24583 | -0.0017369 | 0.00028914 | 0.87051 | 6.0019
24.8164 | -10.9904 | -0.24589 | -0.0017491 | 0.00029117 | 0.87459 | 6.03
24.916 | -11.0155 | -0.24594 | -0.0017545 | 0.00029208 | 0.87658 | 6.0438
25.0156 | -11.0629 | -0.24602 | -0.0017601 | 0.00029301 | 0.88036 | 6.0698
25.1152 | -11.1007 | -0.24611 | -0.0017678 | 0.0002943 | 0.88336 | 6.0905
25.2148 | -11.1602 | -0.24611 | -0.0017799 | 0.00029632 | 0.8881 | 6.1232
25.3145 | -11.1905 | -0.2463 | -0.0017857 | 0.00029728 | 0.89051 | 6.1398
25.4141 | -11.2532 | -0.24618 | -0.0017944 | 0.00029874 | 0.8955 | 6.1743
25.5137 | -11.2926 | -0.24645 | -0.0018041 | 0.00030034 | 0.89864 | 6.1959
25.6133 | -11.3249 | -0.24643 | -0.0018122 | 0.0003017 | 0.90121 | 6.2136
25.7129 | -11.3635 | -0.2465 | -0.0018197 | 0.00030294 | 0.90428 | 6.2348
25.8125 | -11.4226 | -0.24659 | -0.0018288 | 0.00030446 | 0.90898 | 6.2672
25.9121 | -11.4748 | -0.24664 | -0.0018393 | 0.00030621 | 0.91313 | 6.2958
26.0117 | -11.5207 | -0.24674 | -0.0018481 | 0.00030767 | 0.91678 | 6.321
26.1113 | -11.5671 | -0.24668 | -0.0018548 | 0.0003088 | 0.92048 | 6.3465
26.2109 | -11.6075 | -0.24686 | -0.0018622 | 0.00031003 | 0.9237 | 6.3687
26.3105 | -11.6279 | -0.24699 | -0.0018714 | 0.00031156 | 0.92532 | 6.3798
26.4102 | -11.6448 | -0.24697 | -0.0018781 | 0.00031268 | 0.92666 | 6.3891
26.5098 | -11.699 | -0.24705 | -0.0018875 | 0.00031425 | 0.93098 | 6.4188
26.6094 | -11.7209 | -0.24715 | -0.0018975 | 0.00031591 | 0.93272 | 6.4308
26.709 | -11.8001 | -0.24725 | -0.0019062 | 0.00031737 | 0.93903 | 6.4743
26.8086 | -11.8463 | -0.24717 | -0.0019145 | 0.00031875 | 0.9427 | 6.4996
26.9082 | -11.8987 | -0.24744 | -0.0019221 | 0.00032001 | 0.94687 | 6.5284
27.0078 | -11.9398 | -0.2474 | -0.0019289 | 0.00032114 | 0.95014 | 6.551
27.1074 | -11.9837 | -0.24741 | -0.00194 | 0.000323 | 0.95364 | 6.5751
27.207 | -12.0273 | -0.24756 | -0.0019486 | 0.00032443 | 0.9571 | 6.5989
27.3066 | -12.0698 | -0.24766 | -0.0019589 | 0.00032614 | 0.96048 | 6.6223
27.4062 | -12.1104 | -0.24772 | -0.0019652 | 0.0003272 | 0.96372 | 6.6445
27.5059 | -12.1517 | -0.24778 | -0.0019758 | 0.00032897 | 0.967 | 6.6672
27.6055 | -12.1929 | -0.24792 | -0.0019848 | 0.00033046 | 0.97028 | 6.6898
27.7051 | -12.2556 | -0.24793 | -0.0019901 | 0.00033134 | 0.97527 | 6.7242
27.8047 | -12.2828 | -0.24804 | -0.0020004 | 0.00033306 | 0.97744 | 6.7391
27.9043 | -12.3199 | -0.248 | -0.0020086 | 0.00033442 | 0.98038 | 6.7595
28.0039 | -12.3546 | -0.24816 | -0.0020172 | 0.00033586 | 0.98315 | 6.7785
28.1035 | -12.4057 | -0.24824 | -0.0020278 | 0.00033763 | 0.98722 | 6.8066
28.2031 | -12.4559 | -0.24824 | -0.0020362 | 0.00033903 | 0.99121 | 6.8341
28.3027 | -12.5091 | -0.24834 | -0.0020426 | 0.0003401 | 0.99544 | 6.8633
28.4023 | -12.5604 | -0.24841 | -0.0020531 | 0.00034184 | 0.99953 | 6.8915
28.502 | -12.6243 | -0.24846 | -0.0020618 | 0.0003433 | 1.0046 | 6.9265
28.6016 | -12.6718 | -0.24857 | -0.0020732 | 0.0003452 | 1.0084 | 6.9526
28.7012 | -12.6919 | -0.24861 | -0.0020793 | 0.00034621 | 1.01 | 6.9636
28.8008 | -12.7159 | -0.24877 | -0.0020873 | 0.00034755 | 1.0119 | 6.9768
28.9004 | -12.7701 | -0.24873 | -0.0020979 | 0.00034931 | 1.0162 | 7.0065
29 | -12.8151 | -0.24881 | -0.0021092 | 0.0003512 | 1.0198 | 7.0312
29.0996 | -12.8737 | -0.24885 | -0.0021166 | 0.00035243 | 1.0245 | 7.0633
29.1992 | -12.899 | -0.24891 | -0.0021217 | 0.00035328 | 1.0265 | 7.0772
29.2988 | -12.9438 | -0.2489 | -0.0021323 | 0.00035505 | 1.03 | 7.1018
29.3984 | -13.0037 | -0.249 | -0.0021439 | 0.00035697 | 1.0348 | 7.1347
29.498 | -13.0268 | -0.24904 | -0.0021507 | 0.00035812 | 1.0366 | 7.1474
29.5977 | -13.079 | -0.24913 | -0.0021593 | 0.00035955 | 1.0408 | 7.176
29.6973 | -13.125 | -0.24922 | -0.0021686 | 0.0003611 | 1.0445 | 7.2012
29.7969 | -13.1619 | -0.24925 | -0.0021776 | 0.0003626 | 1.0474 | 7.2215
29.8965 | -13.2301 | -0.24936 | -0.0021911 | 0.00036485 | 1.0528 | 7.2589
29.9961 | -13.2774 | -0.24942 | -0.0021994 | 0.00036622 | 1.0566 | 7.2848
30.0957 | -13.3231 | -0.24957 | -0.0022069 | 0.00036748 | 1.0602 | 7.3099
30.1953 | -13.346 | -0.24958 | -0.0022148 | 0.00036879 | 1.062 | 7.3225
30.2949 | -13.3914 | -0.24962 | -0.0022262 | 0.00037069 | 1.0657 | 7.3474
30.3945 | -13.413 | -0.24968 | -0.0022346 | 0.00037209 | 1.0674 | 7.3592
30.4941 | -13.4573 | -0.24978 | -0.0022445 | 0.00037374 | 1.0709 | 7.3836
30.5938 | -13.4969 | -0.24978 | -0.0022502 | 0.00037469 | 1.0741 | 7.4053
30.6934 | -13.5612 | -0.24992 | -0.0022611 | 0.00037652 | 1.0792 | 7.4405
30.793 | -13.6174 | -0.24992 | -0.0022695 | 0.00037791 | 1.0836 | 7.4714
30.8926 | -13.6504 | -0.25009 | -0.0022793 | 0.00037955 | 1.0863 | 7.4895
30.9922 | -13.6984 | -0.25008 | -0.002289 | 0.00038116 | 1.0901 | 7.5158
31.0918 | -13.7486 | -0.2501 | -0.0022995 | 0.00038291 | 1.0941 | 7.5433
31.1914 | -13.7633 | -0.25026 | -0.0023062 | 0.00038403 | 1.0953 | 7.5515
31.291 | -13.8133 | -0.25031 | -0.0023176 | 0.00038593 | 1.0992 | 7.5789
31.3906 | -13.8486 | -0.25039 | -0.0023246 | 0.00038709 | 1.102 | 7.5982
31.4902 | -13.8936 | -0.25046 | -0.0023344 | 0.00038873 | 1.1056 | 7.6229
31.5898 | -13.9411 | -0.25047 | -0.0023438 | 0.00039029 | 1.1094 | 7.649
31.6895 | -13.9807 | -0.25058 | -0.0023548 | 0.00039213 | 1.1125 | 7.6707
31.7891 | -14.0381 | -0.25064 | -0.0023636 | 0.0003936 | 1.1171 | 7.7022
31.8887 | -14.0811 | -0.25069 | -0.0023705 | 0.00039475 | 1.1205 | 7.7258
31.9883 | -14.1106 | -0.25066 | -0.0023791 | 0.00039618 | 1.1229 | 7.742
32.0879 | -14.1621 | -0.25073 | -0.0023896 | 0.00039792 | 1.127 | 7.7702
32.1875 | -14.2064 | -0.25086 | -0.0023992 | 0.00039952 | 1.1305 | 7.7946
32.2871 | -14.2771 | -0.25101 | -0.0024102 | 0.00040137 | 1.1361 | 7.8333
32.3867 | -14.3146 | -0.25094 | -0.0024192 | 0.00040286 | 1.1391 | 7.8539
32.4863 | -14.3701 | -0.25108 | -0.0024264 | 0.00040406 | 1.1435 | 7.8843
32.5859 | -14.4078 | -0.25112 | -0.0024354 | 0.00040556 | 1.1465 | 7.9051
32.6855 | -14.4435 | -0.25124 | -0.0024466 | 0.00040743 | 1.1494 | 7.9246
32.7852 | -14.475 | -0.25127 | -0.002456 | 0.000409 | 1.1519 | 7.9419
32.8848 | -14.5283 | -0.25122 | -0.0024652 | 0.00041052 | 1.1561 | 7.9711
32.9844 | -14.5756 | -0.25147 | -0.0024744 | 0.00041207 | 1.1599 | 7.9971
33.084 | -14.6199 | -0.25146 | -0.0024837 | 0.00041361 | 1.1634 | 8.0214
33.1836 | -14.6649 | -0.25147 | -0.0024944 | 0.0004154 | 1.167 | 8.0461
33.2832 | -14.7249 | -0.25158 | -0.0025042 | 0.00041702 | 1.1718 | 8.079
33.3828 | -14.7435 | -0.25163 | -0.0025103 | 0.00041805 | 1.1733 | 8.0893
33.4824 | -14.7915 | -0.25163 | -0.002521 | 0.00041983 | 1.1771 | 8.1156
33.582 | -14.8377 | -0.25175 | -0.0025329 | 0.00042181 | 1.1808 | 8.1409
33.6816 | -14.8684 | -0.25182 | -0.0025406 | 0.0004231 | 1.1832 | 8.1578
33.7812 | -14.9187 | -0.25188 | -0.00255 | 0.00042466 | 1.1872 | 8.1854
33.8809 | -14.9728 | -0.252 | -0.0025592 | 0.0004262 | 1.1915 | 8.2151
33.9805 | -15.0248 | -0.25195 | -0.0025687 | 0.00042777 | 1.1956 | 8.2436
34.0801 | -15.0715 | -0.25211 | -0.0025804 | 0.00042973 | 1.1994 | 8.2692
34.1797 | -15.1058 | -0.2521 | -0.002592 | 0.00043166 | 1.2021 | 8.288
34.2793 | -15.1371 | -0.25225 | -0.0025988 | 0.00043279 | 1.2046 | 8.3052
34.3789 | -15.1746 | -0.25217 | -0.0026103 | 0.00043471 | 1.2076 | 8.3258
34.4785 | -15.2003 | -0.25227 | -0.0026172 | 0.00043585 | 1.2096 | 8.3399
34.5781 | -15.2419 | -0.25237 | -0.0026275 | 0.00043758 | 1.2129 | 8.3627
34.6777 | -15.2937 | -0.2525 | -0.0026389 | 0.00043947 | 1.217 | 8.3911
34.7773 | -15.3559 | -0.2525 | -0.0026467 | 0.00044078 | 1.222 | 8.4252
34.877 | -15.4061 | -0.25254 | -0.0026594 | 0.0004429 | 1.226 | 8.4528
34.9766 | -15.4419 | -0.25254 | -0.002668 | 0.00044432 | 1.2288 | 8.4724
35.0762 | -15.4893 | -0.2527 | -0.0026821 | 0.00044667 | 1.2326 | 8.4984
35.1758 | -15.5302 | -0.25271 | -0.0026877 | 0.00044762 | 1.2359 | 8.5209
35.2754 | -15.5766 | -0.25281 | -0.0026979 | 0.00044932 | 1.2395 | 8.5463
35.375 | -15.618 | -0.25287 | -0.0027097 | 0.00045128 | 1.2428 | 8.569
35.4746 | -15.6537 | -0.25303 | -0.0027166 | 0.00045243 | 1.2457 | 8.5886
35.5742 | -15.7032 | -0.25298 | -0.0027275 | 0.00045425 | 1.2496 | 8.6158
35.6738 | -15.7419 | -0.25297 | -0.0027366 | 0.00045577 | 1.2527 | 8.637
35.7734 | -15.7863 | -0.2531 | -0.0027465 | 0.00045742 | 1.2562 | 8.6614
35.873 | -15.8244 | -0.25327 | -0.0027587 | 0.00045945 | 1.2593 | 8.6823
35.9727 | -15.8745 | -0.25317 | -0.0027691 | 0.00046118 | 1.2633 | 8.7098
36.0723 | -15.9051 | -0.25333 | -0.002778 | 0.00046267 | 1.2657 | 8.7265
36.1719 | -15.9557 | -0.25324 | -0.0027868 | 0.00046413 | 1.2697 | 8.7543
36.2715 | -15.9888 | -0.2534 | -0.0027935 | 0.00046525 | 1.2723 | 8.7725
36.3711 | -16.071 | -0.25351 | -0.0028081 | 0.00046768 | 1.2789 | 8.8176
36.4707 | -16.1368 | -0.25354 | -0.0028209 | 0.00046981 | 1.2841 | 8.8537
36.5703 | -16.1767 | -0.25357 | -0.0028283 | 0.00047104 | 1.2873 | 8.8756
36.6699 | -16.1911 | -0.25365 | -0.0028375 | 0.00047259 | 1.2884 | 8.8835
36.7695 | -16.2323 | -0.25375 | -0.0028472 | 0.0004742 | 1.2917 | 8.9061
36.8691 | -16.266 | -0.25375 | -0.0028577 | 0.00047594 | 1.2944 | 8.9246
36.9688 | -16.3234 | -0.25386 | -0.0028682 | 0.0004777 | 1.299 | 8.9561
37.0684 | -16.3744 | -0.25391 | -0.0028764 | 0.00047906 | 1.303 | 8.9841
37.168 | -16.4079 | -0.25392 | -0.0028874 | 0.00048089 | 1.3057 | 9.0025
37.2676 | -16.4619 | -0.25408 | -0.0029034 | 0.00048356 | 1.31 | 9.032
37.3672 | -16.5024 | -0.25407 | -0.0029111 | 0.00048485 | 1.3132 | 9.0543
37.4668 | -16.5351 | -0.25411 | -0.0029198 | 0.00048629 | 1.3158 | 9.0722
37.5664 | -16.5794 | -0.25418 | -0.0029304 | 0.00048806 | 1.3193 | 9.0966
37.666 | -16.6386 | -0.25429 | -0.0029428 | 0.00049012 | 1.3241 | 9.129
37.7656 | -16.6818 | -0.25433 | -0.0029547 | 0.00049211 | 1.3275 | 9.1527
37.8652 | -16.7395 | -0.25431 | -0.0029643 | 0.00049372 | 1.3321 | 9.1844
37.9648 | -16.7754 | -0.25447 | -0.0029724 | 0.00049505 | 1.3349 | 9.2041
38.0645 | -16.8198 | -0.25454 | -0.0029824 | 0.00049673 | 1.3385 | 9.2284
38.1641 | -16.8528 | -0.25461 | -0.0029957 | 0.00049895 | 1.3411 | 9.2465
38.2637 | -16.8854 | -0.25463 | -0.0030054 | 0.00050056 | 1.3437 | 9.2644
38.3633 | -16.9111 | -0.25464 | -0.0030162 | 0.00050236 | 1.3457 | 9.2785
38.4629 | -16.956 | -0.25473 | -0.0030274 | 0.00050423 | 1.3493 | 9.3032
38.5625 | -16.9972 | -0.25483 | -0.0030369 | 0.00050581 | 1.3526 | 9.3258
38.6621 | -17.0588 | -0.25476 | -0.0030499 | 0.00050797 | 1.3575 | 9.3596
38.7617 | -17.1035 | -0.2548 | -0.0030589 | 0.00050948 | 1.3611 | 9.3841
38.8613 | -17.164 | -0.25494 | -0.0030732 | 0.00051187 | 1.3659 | 9.4173
38.9609 | -17.1953 | -0.25513 | -0.0030785 | 0.00051274 | 1.3684 | 9.4344
39.0605 | -17.2364 | -0.25505 | -0.0030914 | 0.00051489 | 1.3716 | 9.457
39.1602 | -17.2993 | -0.25516 | -0.0031045 | 0.00051709 | 1.3766 | 9.4915
39.2598 | -17.3161 | -0.25518 | -0.0031134 | 0.00051857 | 1.378 | 9.5007
39.3594 | -17.3712 | -0.25532 | -0.0031228 | 0.00052013 | 1.3824 | 9.531
39.459 | -17.405 | -0.25534 | -0.0031351 | 0.00052218 | 1.385 | 9.5495
39.5586 | -17.4472 | -0.25539 | -0.0031436 | 0.0005236 | 1.3884 | 9.5727
39.6582 | -17.5078 | -0.25541 | -0.0031575 | 0.00052592 | 1.3932 | 9.6059
39.7578 | -17.5357 | -0.25549 | -0.003168 | 0.00052766 | 1.3954 | 9.6212
39.8574 | -17.5747 | -0.25557 | -0.0031788 | 0.00052947 | 1.3985 | 9.6426
39.957 | -17.6235 | -0.25553 | -0.0031889 | 0.00053115 | 1.4024 | 9.6694
40.0566 | -17.6717 | -0.2557 | -0.0032043 | 0.00053371 | 1.4063 | 9.6958
40.1562 | -17.7133 | -0.25565 | -0.003216 | 0.00053566 | 1.4096 | 9.7186
40.2559 | -17.7713 | -0.25576 | -0.003225 | 0.00053717 | 1.4142 | 9.7505
40.3555 | -17.8211 | -0.25575 | -0.0032383 | 0.00053938 | 1.4182 | 9.7778
40.4551 | -17.8715 | -0.25589 | -0.0032481 | 0.00054101 | 1.4222 | 9.8054
40.5547 | -17.9251 | -0.25602 | -0.0032595 | 0.0005429 | 1.4264 | 9.8349
40.6543 | -17.9456 | -0.25597 | -0.0032698 | 0.00054463 | 1.4281 | 9.8461
40.7539 | -17.9819 | -0.2561 | -0.0032793 | 0.00054621 | 1.431 | 9.866
0.1123 | -18.0262 | -0.25763 | 0.011667 |  | 1.4345 | 9.8904
0.21191 | -18.0628 | -0.25771 | 0.011664 |  | 1.4374 | 9.9104
0.31152 | -18.0992 | -0.2577 | 0.011665 |  | 1.4403 | 9.9304
0.41113 | -18.1571 | -0.25773 | 0.011666 |  | 1.4449 | 9.9622
0.51074 | -18.1983 | -0.25776 | 0.011665 |  | 1.4482 | 9.9848
0.61035 | -18.2278 | -0.25781 | 0.011663 |  | 1.4505 | 10.0009
0.70996 | -18.2812 | -0.25786 | 0.011665 |  | 1.4548 | 10.0303
0.80957 | -18.3349 | -0.25788 | 0.011664 |  | 1.459 | 10.0597
0.90918 | -18.3793 | -0.25785 | 0.011665 |  | 1.4626 | 10.0841
1.0088 | -18.4234 | -0.25792 | 0.011664 |  | 1.4661 | 10.1082
1.1084 | -18.464 | -0.25797 | 0.011663 |  | 1.4693 | 10.1306
1.208 | -18.5083 | -0.25801 | 0.011664 |  | 1.4728 | 10.1549
1.3076 | -18.5288 | -0.25805 | 0.011665 |  | 1.4745 | 10.1661
1.4072 | -18.5646 | -0.25811 | 0.011664 |  | 1.4773 | 10.1857
1.5068 | -18.6165 | -0.25811 | 0.011663 |  | 1.4815 | 10.2142
1.6064 | -18.6573 | -0.25809 | 0.011666 |  | 1.4847 | 10.2366
1.7061 | -18.6945 | -0.25817 | 0.011666 |  | 1.4877 | 10.257
1.8057 | -18.7477 | -0.25822 | 0.011665 |  | 1.4919 | 10.2862
1.9053 | -18.7992 | -0.25836 | 0.011666 |  | 1.496 | 10.3144
2.0049 | -18.8478 | -0.25837 | 0.011667 |  | 1.4999 | 10.3411
2.1045 | -18.9079 | -0.25838 | 0.011665 |  | 1.5046 | 10.3741
2.2041 | -18.928 | -0.25841 | 0.011667 |  | 1.5062 | 10.3851
2.3037 | -18.9945 | -0.2585 | 0.011665 |  | 1.5115 | 10.4216
2.4033 | -19.0226 | -0.25851 | 0.011665 |  | 1.5138 | 10.437
2.5029 | -19.073 | -0.25849 | 0.011665 |  | 1.5178 | 10.4647
2.6025 | -19.115 | -0.2586 | 0.011665 |  | 1.5211 | 10.4877
2.7021 | -19.1584 | -0.25855 | 0.011667 |  | 1.5246 | 10.5115
2.8018 | -19.1873 | -0.25861 | 0.011666 |  | 1.5269 | 10.5274
2.9014 | -19.2491 | -0.25874 | 0.011665 |  | 1.5318 | 10.5613
3.001 | -19.2895 | -0.2587 | 0.011665 |  | 1.535 | 10.5835
3.1006 | -19.3168 | -0.25872 | 0.011664 |  | 1.5372 | 10.5985
3.2002 | -19.3692 | -0.2588 | 0.011663 |  | 1.5414 | 10.6272
3.2998 | -19.4092 | -0.25881 | 0.011665 |  | 1.5445 | 10.6491
3.3994 | -19.4564 | -0.25893 | 0.011665 |  | 1.5483 | 10.675
3.499 | -19.5079 | -0.25894 | 0.011665 |  | 1.5524 | 10.7033
3.5986 | -19.5745 | -0.259 | 0.011664 |  | 1.5577 | 10.7398
3.6982 | -19.622 | -0.25896 | 0.011665 |  | 1.5615 | 10.7659
3.7979 | -19.6435 | -0.25903 | 0.011666 |  | 1.5632 | 10.7777
3.8975 | -19.7006 | -0.25907 | 0.011664 |  | 1.5677 | 10.809
3.9971 | -19.7368 | -0.25923 | 0.011665 |  | 1.5706 | 10.8289
4.0967 | -19.7776 | -0.25914 | 0.011665 |  | 1.5739 | 10.8513
4.1963 | -19.824 | -0.25915 | 0.011665 |  | 1.5775 | 10.8767
4.2959 | -19.8757 | -0.25926 | 0.011665 |  | 1.5817 | 10.9051
4.3955 | -19.89 | -0.25933 | 0.011665 |  | 1.5828 | 10.9129
4.4951 | -19.9546 | -0.25936 | 0.011662 |  | 1.5879 | 10.9484
4.5947 | -19.9731 | -0.25942 | 0.011663 |  | 1.5894 | 10.9585
4.6943 | -20.0422 | -0.25941 | 0.011665 |  | 1.5949 | 10.9965
4.7939 | -20.0848 | -0.25949 | 0.011663 |  | 1.5983 | 11.0198
4.8936 | -20.1331 | -0.25962 | 0.011665 |  | 1.6021 | 11.0463
4.9932 | -20.1656 | -0.25955 | 0.011665 |  | 1.6047 | 11.0642
5.0928 | -20.2245 | -0.25961 | 0.011665 |  | 1.6094 | 11.0965
5.1924 | -20.2568 | -0.25973 | 0.011665 |  | 1.612 | 11.1142
5.292 | -20.3135 | -0.25974 | 0.011665 |  | 1.6165 | 11.1453
5.3916 | -20.3563 | -0.25976 | 0.011665 |  | 1.6199 | 11.1688
5.4912 | -20.4055 | -0.25979 | 0.011665 |  | 1.6238 | 11.1958
5.5908 | -20.4458 | -0.25984 | 0.011665 |  | 1.627 | 11.2179
5.6904 | -20.4753 | -0.25998 | 0.011666 |  | 1.6294 | 11.2341
5.79 | -20.5386 | -0.25997 | 0.011666 |  | 1.6344 | 11.2688
5.8896 | -20.547 | -0.25993 | 0.011664 |  | 1.6351 | 11.2734
5.9893 | -20.5877 | -0.26007 | 0.011665 |  | 1.6383 | 11.2958
6.0889 | -20.6313 | -0.26013 | 0.011664 |  | 1.6418 | 11.3197
6.1885 | -20.6659 | -0.26012 | 0.011667 |  | 1.6445 | 11.3386
6.2881 | -20.7166 | -0.26014 | 0.011667 |  | 1.6486 | 11.3665
6.3877 | -20.7774 | -0.26041 | 0.011666 |  | 1.6534 | 11.3998
6.4873 | -20.8252 | -0.26036 | 0.011668 |  | 1.6572 | 11.4261
6.5869 | -20.8788 | -0.2604 | 0.011666 |  | 1.6615 | 11.4555
6.6865 | -20.9213 | -0.26038 | 0.011665 |  | 1.6649 | 11.4788
6.7861 | -20.9777 | -0.26048 | 0.011665 |  | 1.6694 | 11.5097
6.8857 | -21.0137 | -0.26057 | 0.011665 |  | 1.6722 | 11.5295
6.9854 | -21.0273 | -0.26055 | 0.011668 |  | 1.6733 | 11.5369
7.085 | -21.0762 | -0.26064 | 0.011667 |  | 1.6772 | 11.5638
7.1846 | -21.123 | -0.26066 | 0.011667 |  | 1.6809 | 11.5894
7.2842 | -21.1833 | -0.26073 | 0.011667 |  | 1.6857 | 11.6225
7.3838 | -21.2241 | -0.2608 | 0.011666 |  | 1.689 | 11.6449
7.4834 | -21.2571 | -0.26089 | 0.011665 |  | 1.6916 | 11.663
7.583 | -21.2994 | -0.26091 | 0.011666 |  | 1.695 | 11.6862
7.6826 | -21.3465 | -0.2609 | 0.011666 |  | 1.6987 | 11.7121
7.7822 | -21.3874 | -0.26098 | 0.011664 |  | 1.702 | 11.7345
7.8818 | -21.4214 | -0.26101 | 0.011665 |  | 1.7047 | 11.7532
7.9814 | -21.4749 | -0.26111 | 0.011665 |  | 1.7089 | 11.7825
8.0811 | -21.5261 | -0.26115 | 0.011665 |  | 1.713 | 11.8106
8.1807 | -21.5654 | -0.26115 | 0.011666 |  | 1.7161 | 11.8322
8.2803 | -21.6242 | -0.26131 | 0.011665 |  | 1.7208 | 11.8644
8.3799 | -21.6777 | -0.26129 | 0.011666 |  | 1.7251 | 11.8938
8.4795 | -21.7183 | -0.26144 | 0.011665 |  | 1.7283 | 11.9161
8.5791 | -21.765 | -0.26143 | 0.011666 |  | 1.732 | 11.9417
8.6787 | -21.7989 | -0.26154 | 0.011664 |  | 1.7347 | 11.9603
8.7783 | -21.8419 | -0.26164 | 0.011665 |  | 1.7381 | 11.9839
8.8779 | -21.8767 | -0.26163 | 0.011664 |  | 1.7409 | 12.003
8.9775 | -21.9232 | -0.26161 | 0.011665 |  | 1.7446 | 12.0285
9.0771 | -21.9664 | -0.26167 | 0.011663 |  | 1.748 | 12.0522
9.1768 | -22.0265 | -0.26175 | 0.011665 |  | 1.7528 | 12.0852
9.2764 | -22.0729 | -0.26183 | 0.011664 |  | 1.7565 | 12.1106
9.376 | -22.0901 | -0.26187 | 0.011664 |  | 1.7579 | 12.12
9.4756 | -22.155 | -0.26193 | 0.011666 |  | 1.763 | 12.1557
9.5752 | -22.1804 | -0.26199 | 0.011664 |  | 1.7651 | 12.1696
9.6748 | -22.2347 | -0.26206 | 0.011667 |  | 1.7694 | 12.1994
9.7744 | -22.259 | -0.26203 | 0.011665 |  | 1.7713 | 12.2127
9.874 | -22.3225 | -0.26216 | 0.011665 |  | 1.7764 | 12.2476
9.9736 | -22.3673 | -0.26215 | 0.011665 |  | 1.7799 | 12.2721
10.0732 | -22.4142 | -0.26223 | 0.011666 |  | 1.7837 | 12.2979
10.1729 | -22.4535 | -0.26231 | 0.011666 |  | 1.7868 | 12.3194
10.2725 | -22.5061 | -0.26241 | 0.011666 |  | 1.791 | 12.3483
10.3721 | -22.5632 | -0.26233 | 0.011666 |  | 1.7955 | 12.3797
10.4717 | -22.5805 | -0.26248 | 0.011665 |  | 1.7969 | 12.3891
10.5713 | -22.6307 | -0.26253 | 0.011664 |  | 1.8009 | 12.4167
10.6709 | -22.6672 | -0.26251 | 0.011666 |  | 1.8038 | 12.4367
10.7705 | -22.6928 | -0.26269 | 0.011666 |  | 1.8058 | 12.4508
10.8701 | -22.7341 | -0.26277 | 0.011667 |  | 1.8091 | 12.4734
10.9697 | -22.7896 | -0.26272 | 0.011667 |  | 1.8135 | 12.5038
11.0693 | -22.8412 | -0.26286 | 0.011666 |  | 1.8176 | 12.5322
11.1689 | -22.8906 | -0.26286 | 0.011668 |  | 1.8216 | 12.5592
11.2686 | -22.9254 | -0.26288 | 0.011668 |  | 1.8243 | 12.5783
11.3682 | -22.9738 | -0.26299 | 0.011666 |  | 1.8282 | 12.6049
11.4678 | -23.0024 | -0.26305 | 0.011668 |  | 1.8305 | 12.6206
11.5674 | -23.055 | -0.2631 | 0.011668 |  | 1.8347 | 12.6495
11.667 | -23.0897 | -0.26314 | 0.011668 |  | 1.8374 | 12.6685
11.7666 | -23.152 | -0.26321 | 0.011669 |  | 1.8424 | 12.7027
11.8662 | -23.187 | -0.26323 | 0.011668 |  | 1.8452 | 12.7219
11.9658 | -23.2187 | -0.26331 | 0.011669 |  | 1.8477 | 12.7393
12.0654 | -23.2725 | -0.26345 | 0.011669 |  | 1.852 | 12.7688
12.165 | -23.3258 | -0.26345 | 0.011667 |  | 1.8562 | 12.798
12.2646 | -23.3591 | -0.26357 | 0.011667 |  | 1.8589 | 12.8163
12.3643 | -23.3915 | -0.26355 | 0.011668 |  | 1.8614 | 12.8341
12.4639 | -23.434 | -0.26367 | 0.011668 |  | 1.8648 | 12.8574
12.5635 | -23.4889 | -0.2637 | 0.011666 |  | 1.8692 | 12.8875
12.6631 | -23.5272 | -0.26374 | 0.011667 |  | 1.8722 | 12.9085
12.7627 | -23.5612 | -0.26378 | 0.011666 |  | 1.8749 | 12.9272
12.8623 | -23.6359 | -0.26391 | 0.011666 |  | 1.8809 | 12.9682
12.9619 | -23.6902 | -0.26388 | 0.011667 |  | 1.8852 | 12.998
13.0615 | -23.7358 | -0.26407 | 0.011665 |  | 1.8888 | 13.023
13.1611 | -23.782 | -0.26408 | 0.011666 |  | 1.8925 | 13.0484
13.2607 | -23.8185 | -0.26414 | 0.011664 |  | 1.8954 | 13.0684
13.3604 | -23.8674 | -0.2643 | 0.011664 |  | 1.8993 | 13.0952
13.46 | -23.9 | -0.26428 | 0.011665 |  | 1.9019 | 13.1131
13.5596 | -23.9381 | -0.26424 | 0.011665 |  | 1.9049 | 13.134
13.6592 | -23.985 | -0.26431 | 0.011667 |  | 1.9087 | 13.1597
13.7588 | -24.0392 | -0.26438 | 0.011665 |  | 1.913 | 13.1895
13.8584 | -24.0644 | -0.2645 | 0.011666 |  | 1.915 | 13.2033
13.958 | -24.1231 | -0.26459 | 0.011665 |  | 1.9197 | 13.2355
14.0576 | -24.1607 | -0.26466 | 0.011665 |  | 1.9226 | 13.2561
14.1572 | -24.2089 | -0.26472 | 0.011664 |  | 1.9265 | 13.2826
14.2568 | -24.2534 | -0.26477 | 0.011666 |  | 1.93 | 13.307
14.3564 | -24.2884 | -0.26486 | 0.011666 |  | 1.9328 | 13.3262
14.4561 | -24.3422 | -0.26488 | 0.01166 |  | 1.9371 | 13.3557
14.5557 | -24.3944 | -0.2649 | 0.011666 |  | 1.9412 | 13.3844
14.6553 | -24.4322 | -0.26503 | 0.011665 |  | 1.9443 | 13.4051
14.7549 | -24.4749 | -0.26507 | 0.011665 |  | 1.9477 | 13.4285
14.8545 | -24.5154 | -0.26502 | 0.011666 |  | 1.9509 | 13.4507
14.9541 | -24.5853 | -0.26516 | 0.011665 |  | 1.9564 | 13.4891
15.0537 | -24.6159 | -0.26526 | 0.011664 |  | 1.9589 | 13.5059
15.1533 | -24.6306 | -0.26535 | 0.011666 |  | 1.96 | 13.5139
15.2529 | -24.69 | -0.26544 | 0.011666 |  | 1.9648 | 13.5465
15.3525 | -24.7134 | -0.26541 | 0.011667 |  | 1.9666 | 13.5594
15.4521 | -24.7487 | -0.26549 | 0.011666 |  | 1.9694 | 13.5787
15.5518 | -24.7996 | -0.26565 | 0.011666 |  | 1.9735 | 13.6066
15.6514 | -24.8563 | -0.26563 | 0.011666 |  | 1.978 | 13.6377
15.751 | -24.9053 | -0.26568 | 0.011666 |  | 1.9819 | 13.6647
15.8506 | -24.9477 | -0.26576 | 0.011667 |  | 1.9853 | 13.6879
15.9502 | -24.9784 | -0.26584 | 0.011666 |  | 1.9877 | 13.7048
16.0498 | -25.0276 | -0.2659 | 0.011665 |  | 1.9916 | 13.7317
16.1494 | -25.0782 | -0.26596 | 0.011667 |  | 1.9957 | 13.7595
16.249 | -25.1364 | -0.26596 | 0.011666 |  | 2.0003 | 13.7915
16.3486 | -25.1627 | -0.26613 | 0.011665 |  | 2.0024 | 13.8059
16.4482 | -25.1963 | -0.26615 | 0.011667 |  | 2.0051 | 13.8243
16.5479 | -25.2498 | -0.26624 | 0.011666 |  | 2.0093 | 13.8537
16.6475 | -25.2892 | -0.26635 | 0.011666 |  | 2.0125 | 13.8753
16.7471 | -25.3409 | -0.2664 | 0.011665 |  | 2.0166 | 13.9037
16.8467 | -25.3779 | -0.26642 | 0.011667 |  | 2.0195 | 13.924
16.9463 | -25.4313 | -0.26644 | 0.011666 |  | 2.0238 | 13.9532
17.0459 | -25.4715 | -0.26655 | 0.011666 |  | 2.027 | 13.9753
17.1455 | -25.5081 | -0.26668 | 0.011665 |  | 2.0299 | 13.9954
17.2451 | -25.5242 | -0.26678 | 0.011664 |  | 2.0312 | 14.0042
17.3447 | -25.5828 | -0.26686 | 0.011668 |  | 2.0358 | 14.0364
17.4443 | -25.6401 | -0.26686 | 0.011664 |  | 2.0404 | 14.0678
17.5439 | -25.698 | -0.26694 | 0.011665 |  | 2.045 | 14.0996
17.6436 | -25.7478 | -0.26699 | 0.011665 |  | 2.0489 | 14.1269
17.7432 | -25.797 | -0.26707 | 0.011666 |  | 2.0529 | 14.1539
17.8428 | -25.8456 | -0.26707 | 0.011663 |  | 2.0567 | 14.1806
17.9424 | -25.8864 | -0.26726 | 0.011665 |  | 2.06 | 14.2029
18.042 | -25.9094 | -0.26729 | 0.011664 |  | 2.0618 | 14.2156
18.1416 | -25.9674 | -0.26743 | 0.011663 |  | 2.0664 | 14.2474
18.2412 | -25.9986 | -0.26744 | 0.011665 |  | 2.0689 | 14.2645
18.3408 | -26.0322 | -0.26745 | 0.011665 |  | 2.0716 | 14.283
18.4404 | -26.0792 | -0.26751 | 0.011662 |  | 2.0753 | 14.3087
18.54 | -26.1374 | -0.26759 | 0.011664 |  | 2.0799 | 14.3407
18.6396 | -26.1761 | -0.26769 | 0.011665 |  | 2.083 | 14.3619
18.7393 | -26.2039 | -0.26756 | 0.011666 |  | 2.0852 | 14.3772
18.8389 | -26.2757 | -0.2678 | 0.011666 |  | 2.091 | 14.4166
18.9385 | -26.3146 | -0.2679 | 0.011663 |  | 2.0941 | 14.4379
19.0381 | -26.3578 | -0.26802 | 0.011665 |  | 2.0975 | 14.4616
19.1377 | -26.4011 | -0.26813 | 0.011664 |  | 2.1009 | 14.4853
19.2373 | -26.4409 | -0.26808 | 0.011664 |  | 2.1041 | 14.5072
19.3369 | -26.4831 | -0.26826 | 0.011665 |  | 2.1075 | 14.5303
19.4365 | -26.5318 | -0.26834 | 0.011666 |  | 2.1113 | 14.5571
19.5361 | -26.5868 | -0.26847 | 0.011665 |  | 2.1157 | 14.5872
19.6357 | -26.6149 | -0.2685 | 0.011664 |  | 2.1179 | 14.6027
19.7354 | -26.6729 | -0.26855 | 0.011667 |  | 2.1226 | 14.6345
19.835 | -26.7119 | -0.26863 | 0.011664 |  | 2.1257 | 14.6558
19.9346 | -26.7247 | -0.26871 | 0.011666 |  | 2.1267 | 14.6629
20.0342 | -26.7608 | -0.26872 | 0.011667 |  | 2.1296 | 14.6827
20.1338 | -26.8085 | -0.26874 | 0.011664 |  | 2.1333 | 14.7089
20.2334 | -26.8587 | -0.26886 | 0.011669 |  | 2.1373 | 14.7364
20.333 | -26.9034 | -0.26906 | 0.011665 |  | 2.1409 | 14.7609
20.4326 | -26.9714 | -0.26906 | 0.011665 |  | 2.1463 | 14.7982
20.5322 | -27.01 | -0.26907 | 0.011667 |  | 2.1494 | 14.8194
20.6318 | -27.0597 | -0.26916 | 0.011667 |  | 2.1533 | 14.8467
20.7314 | -27.1052 | -0.26933 | 0.011664 |  | 2.157 | 14.8717
20.8311 | -27.1314 | -0.26951 | 0.011666 |  | 2.1591 | 14.8861
20.9307 | -27.1828 | -0.26949 | 0.011666 |  | 2.1631 | 14.9142
21.0303 | -27.2271 | -0.26968 | 0.011665 |  | 2.1667 | 14.9385
21.1299 | -27.2673 | -0.26969 | 0.011666 |  | 2.1699 | 14.9606
21.2295 | -27.3075 | -0.2697 | 0.011665 |  | 2.1731 | 14.9827
21.3291 | -27.3445 | -0.26988 | 0.011666 |  | 2.176 | 15.0029
21.4287 | -27.4024 | -0.26994 | 0.011665 |  | 2.1806 | 15.0347
21.5283 | -27.4618 | -0.27002 | 0.011665 |  | 2.1853 | 15.0673
21.6279 | -27.4667 | -0.27014 | 0.011664 |  | 2.1857 | 15.07
21.7275 | -27.5167 | -0.27017 | 0.011666 |  | 2.1897 | 15.0975
21.8271 | -27.551 | -0.27012 | 0.011664 |  | 2.1924 | 15.1162
21.9268 | -27.5863 | -0.27044 | 0.011665 |  | 2.1952 | 15.1356
22.0264 | -27.656 | -0.27045 | 0.011665 |  | 2.2008 | 15.1739
22.126 | -27.6994 | -0.27056 | 0.011665 |  | 2.2043 | 15.1977
22.2256 | -27.7553 | -0.27063 | 0.011663 |  | 2.2087 | 15.2283
22.3252 | -27.8061 | -0.27068 | 0.011662 |  | 2.2127 | 15.2562
22.4248 | -27.8634 | -0.27083 | 0.011664 |  | 2.2173 | 15.2877
22.5244 | -27.8838 | -0.27088 | 0.011664 |  | 2.2189 | 15.2989
22.624 | -27.9386 | -0.27107 | 0.011665 |  | 2.2233 | 15.3289
22.7236 | -27.975 | -0.27119 | 0.011663 |  | 2.2262 | 15.3489
22.8232 | -28.0046 | -0.27124 | 0.011664 |  | 2.2285 | 15.3651
22.9229 | -28.0532 | -0.27138 | 0.011662 |  | 2.2324 | 15.3918
23.0225 | -28.1134 | -0.27137 | 0.011663 |  | 2.2372 | 15.4248
23.1221 | -28.1334 | -0.27154 | 0.011663 |  | 2.2388 | 15.4358
23.2217 | -28.1781 | -0.27165 | 0.01166 |  | 2.2423 | 15.4603
23.3213 | -28.2358 | -0.2717 | 0.011665 |  | 2.2469 | 15.492
23.4209 | -28.2659 | -0.27191 | 0.011665 |  | 2.2493 | 15.5085
23.5205 | -28.3266 | -0.27193 | 0.011663 |  | 2.2542 | 15.5418
23.6201 | -28.3676 | -0.27209 | 0.011663 |  | 2.2574 | 15.5643
23.7197 | -28.4321 | -0.27217 | 0.011665 |  | 2.2626 | 15.5997
23.8193 | -28.4505 | -0.27233 | 0.011663 |  | 2.264 | 15.6098
23.9189 | -28.498 | -0.2724 | 0.011665 |  | 2.2678 | 15.6358
24.0186 | -28.5435 | -0.27249 | 0.011665 |  | 2.2714 | 15.6608
24.1182 | -28.5895 | -0.27259 | 0.011665 |  | 2.2751 | 15.6861
24.2178 | -28.6289 | -0.27285 | 0.011664 |  | 2.2782 | 15.7077
24.3174 | -28.6693 | -0.2729 | 0.011666 |  | 2.2814 | 15.7298
24.417 | -28.7164 | -0.27305 | 0.011668 |  | 2.2852 | 15.7557
24.5166 | -28.7262 | -0.27319 | 0.011665 |  | 2.286 | 15.7611
24.6162 | -28.786 | -0.27333 | 0.011665 |  | 2.2907 | 15.7939
24.7158 | -28.8268 | -0.27339 | 0.011664 |  | 2.294 | 15.8163
24.8154 | -28.8645 | -0.27366 | 0.011665 |  | 2.297 | 15.8369
24.915 | -28.9191 | -0.27375 | 0.011666 |  | 2.3013 | 15.8669
25.0146 | -28.9627 | -0.27389 | 0.011666 |  | 2.3048 | 15.8908
25.1143 | -28.9912 | -0.27415 | 0.011667 |  | 2.307 | 15.9064
25.2139 | -29.0518 | -0.27421 | 0.011665 |  | 2.3119 | 15.9397
25.3135 | -29.0942 | -0.27444 | 0.011665 |  | 2.3152 | 15.963
25.4131 | -29.1202 | -0.2746 | 0.011666 |  | 2.3173 | 15.9772
25.5127 | -29.1635 | -0.27471 | 0.011666 |  | 2.3208 | 16.001
25.6123 | -29.2193 | -0.27497 | 0.011666 |  | 2.3252 | 16.0316
25.7119 | -29.2668 | -0.27522 | 0.011663 |  | 2.329 | 16.0577
25.8115 | -29.3017 | -0.27554 | 0.011667 |  | 2.3318 | 16.0768
25.9111 | -29.3377 | -0.27568 | 0.011665 |  | 2.3346 | 16.0965
26.0107 | -29.3597 | -0.27589 | 0.011665 |  | 2.3364 | 16.1086
26.1104 | -29.4047 | -0.27626 | 0.011667 |  | 2.3399 | 16.1333
26.21 | -29.4332 | -0.27647 | 0.011666 |  | 2.3422 | 16.1489
26.3096 | -29.4586 | -0.27683 | 0.011665 |  | 2.3442 | 16.1629
26.4092 | -29.4873 | -0.27715 | 0.011665 |  | 2.3465 | 16.1786
26.5088 | -29.4975 | -0.27774 | 0.011665 |  | 2.3473 | 16.1843
26.6084 | -29.5078 | -0.27828 | 0.011663 |  | 2.3482 | 16.1899
26.708 | -29.4904 | -0.27894 | 0.011665 |  | 2.3468 | 16.1804
26.8076 | -29.3784 | -0.27995 | 0.011664 |  | 2.3379 | 16.1189
26.9072 | -29.0719 | -0.28144 | 0.011664 |  | 2.3135 | 15.9507
27.0068 | -27.5838 | -0.28483 | 0.011664 |  | 2.195 | 15.1342
27.1064 | -18.0388 | -0.30096 | 0.011664 |  | 1.4355 | 9.8972
27.2061 | -11.652 | -0.34068 | 0.011663 |  | 0.92724 | 6.3931
27.3057 | -4.0267 | -0.40166 | 0.011666 |  | 0.32043 | 2.2093
27.4053 | -3.0528 | -0.40971 | 0.011662 |  | 0.24293 | 1.675
27.5049 | -2.8078 | -0.40969 | 0.011661 |  | 0.22344 | 1.5405

## 4x8 HS
CEE 300/TAM 324 Concrete compression tests |  |  |  |  | f'c = | 7.3396 | ksi
2026-04-16 AB6 4x8 HS
Time (s) | Actuator force (kips) | Actuator position (in.) | Extensom- eter displ (in.) | Compres- sive strain, ε | Compressive stress, σ
[5 empty] | (ksi) | (MPa)
0.1123 | -0.041273 | -0.22307 | -1.4067e-06 | 0 | 0.0032844 | 0.022645
0.21191 | -0.047097 | -0.22311 | 3.621e-06 | -8.3794e-07 | 0.0037479 | 0.02584
0.31152 | -0.062414 | -0.22308 | 3.7462e-06 | -8.588e-07 | 0.0049668 | 0.034245
0.41113 | -0.055188 | -0.22312 | 5.7817e-07 | -3.3081e-07 | 0.0043917 | 0.03028
0.51074 | -0.048285 | -0.22346 | 1.964e-06 | -5.6177e-07 | 0.0038424 | 0.026492
0.61035 | -0.071654 | -0.22384 | -5.6326e-07 | -1.4057e-07 | 0.0057021 | 0.039314
0.70996 | -0.070784 | -0.22456 | 3.1322e-06 | -7.5648e-07 | 0.0056328 | 0.038837
0.80957 | -0.059615 | -0.2254 | 3.1829e-06 | -7.6493e-07 | 0.004744 | 0.032709
0.90918 | -0.057653 | -0.22647 | 1.1325e-07 | -2.5332e-07 | 0.0045879 | 0.031632
1.0088 | -0.056789 | -0.22765 | 5.7459e-06 | -1.1921e-06 | 0.0045192 | 0.031158
1.1084 | -0.054346 | -0.22909 | 1.2308e-06 | -4.3958e-07 | 0.0043247 | 0.029818
1.208 | -0.071019 | -0.23076 | 1.3173e-06 | -4.5399e-07 | 0.0056515 | 0.038965
1.3076 | -0.060636 | -0.23264 | 7.7605e-06 | -1.5279e-06 | 0.0048252 | 0.033269
1.4072 | -0.055933 | -0.23479 | 1.4454e-06 | -4.7535e-07 | 0.004451 | 0.030689
1.5068 | -0.067457 | -0.23706 | 5.0277e-06 | -1.0724e-06 | 0.005368 | 0.037011
1.6064 | -0.073298 | -0.23978 | 2.5749e-06 | -6.636e-07 | 0.0058329 | 0.040216
1.7061 | -0.088736 | -0.2427 | 5.4181e-06 | -1.1375e-06 | 0.0070614 | 0.048686
1.8057 | -0.12243 | -0.24584 | 2.6315e-06 | -6.7304e-07 | 0.0097424 | 0.067171
1.9053 | -0.15503 | -0.24923 | -1.0669e-06 | -5.6624e-08 | 0.012337 | 0.085058
2.0049 | -0.18386 | -0.25289 | -3.3706e-06 | 3.2733e-07 | 0.014631 | 0.10088
2.1045 | -0.21483 | -0.25668 | -8.0675e-06 | 1.1101e-06 | 0.017096 | 0.11787
2.2041 | -0.25832 | -0.26065 | -8.6367e-06 | 1.205e-06 | 0.020557 | 0.14173
2.3037 | -0.31647 | -0.26478 | -1.4088e-05 | 2.1135e-06 | 0.025184 | 0.17363
2.4033 | -0.40098 | -0.26895 | -2.113e-05 | 3.2872e-06 | 0.031909 | 0.22
2.5029 | -0.51547 | -0.27348 | -3.0503e-05 | 4.8493e-06 | 0.04102 | 0.28282
2.6025 | -0.66477 | -0.2777 | -4.7722e-05 | 7.7193e-06 | 0.052901 | 0.36473
2.7021 | -0.83651 | -0.28209 | -7.3051e-05 | 1.1941e-05 | 0.066567 | 0.45896
2.8018 | -1.0513 | -0.2861 | -8.6719e-05 | 1.4219e-05 | 0.08366 | 0.57681
2.9014 | -1.2857 | -0.28985 | -0.00011131 | 1.8318e-05 | 0.10231 | 0.70539
3.001 | -1.5402 | -0.29309 | -0.00013871 | 2.2884e-05 | 0.12256 | 0.84504
3.1006 | -1.7847 | -0.29591 | -0.0001492 | 2.4632e-05 | 0.14202 | 0.97922
3.2002 | -2.0011 | -0.298 | -0.000176 | 2.9098e-05 | 0.15924 | 1.0979
3.2998 | -2.1966 | -0.2996 | -0.00019665 | 3.2541e-05 | 0.1748 | 1.2052
3.3994 | -2.342 | -0.30091 | -0.00020718 | 3.4296e-05 | 0.18637 | 1.285
3.499 | -2.4427 | -0.30173 | -0.00022511 | 3.7284e-05 | 0.19438 | 1.3402
3.5986 | -2.5189 | -0.30227 | -0.00023634 | 3.9156e-05 | 0.20045 | 1.382
3.6982 | -2.5269 | -0.3027 | -0.00023535 | 3.8991e-05 | 0.20108 | 1.3864
3.7979 | -2.5451 | -0.30281 | -0.00023938 | 3.9663e-05 | 0.20253 | 1.3964
3.8975 | -2.5386 | -0.30294 | -0.00024056 | 3.9859e-05 | 0.20201 | 1.3928
3.9971 | -2.5203 | -0.30293 | -0.00024099 | 3.9931e-05 | 0.20056 | 1.3828
4.0967 | -2.5147 | -0.30284 | -0.00023683 | 3.9237e-05 | 0.20011 | 1.3797
4.1963 | -2.5078 | -0.30282 | -0.00023695 | 3.9258e-05 | 0.19957 | 1.376
4.2959 | -2.4961 | -0.30296 | -0.00023493 | 3.8921e-05 | 0.19863 | 1.3695
4.3955 | -2.4783 | -0.30293 | -0.00023392 | 3.8752e-05 | 0.19722 | 1.3598
4.4951 | -2.4639 | -0.30298 | -0.00023358 | 3.8695e-05 | 0.19607 | 1.3518
4.5947 | -2.4507 | -0.30289 | -0.00022981 | 3.8067e-05 | 0.19502 | 1.3446
4.6943 | -2.4505 | -0.30285 | -0.00023216 | 3.8459e-05 | 0.19501 | 1.3445
4.7939 | -2.4607 | -0.30306 | -0.00023192 | 3.8418e-05 | 0.19582 | 1.3501
4.8936 | -2.4534 | -0.30291 | -0.00023367 | 3.871e-05 | 0.19524 | 1.3461
4.9932 | -2.4655 | -0.30301 | -0.00023273 | 3.8553e-05 | 0.1962 | 1.3527
5.0928 | -2.4707 | -0.30308 | -0.00023414 | 3.8789e-05 | 0.19661 | 1.3556
5.1924 | -2.5035 | -0.30312 | -0.00023642 | 3.917e-05 | 0.19922 | 1.3736
5.292 | -2.507 | -0.30325 | -0.00023764 | 3.9373e-05 | 0.1995 | 1.3755
5.3916 | -2.5323 | -0.3034 | -0.00024077 | 3.9894e-05 | 0.20152 | 1.3894
5.4912 | -2.5682 | -0.30352 | -0.00024332 | 4.0319e-05 | 0.20437 | 1.4091
5.5908 | -2.593 | -0.30378 | -0.00024216 | 4.0126e-05 | 0.20635 | 1.4227
5.6904 | -2.6434 | -0.30387 | -0.00024762 | 4.1035e-05 | 0.21035 | 1.4503
5.79 | -2.683 | -0.3041 | -0.00025084 | 4.1573e-05 | 0.2135 | 1.4721
5.8896 | -2.7045 | -0.30425 | -0.00025437 | 4.216e-05 | 0.21522 | 1.4839
5.9893 | -2.7298 | -0.30448 | -0.00025817 | 4.2795e-05 | 0.21723 | 1.4978
6.0889 | -2.7734 | -0.3047 | -0.00026284 | 4.3572e-05 | 0.2207 | 1.5217
6.1885 | -2.8166 | -0.30491 | -0.00026728 | 4.4312e-05 | 0.22414 | 1.5454
6.2881 | -2.8481 | -0.30518 | -0.00027309 | 4.5281e-05 | 0.22664 | 1.5626
6.3877 | -2.8779 | -0.30533 | -0.00027598 | 4.5761e-05 | 0.22902 | 1.579
6.4873 | -2.9403 | -0.30552 | -0.00027778 | 4.6062e-05 | 0.23398 | 1.6132
6.5869 | -2.9755 | -0.30581 | -0.00028073 | 4.6554e-05 | 0.23678 | 1.6325
6.6865 | -3.0085 | -0.30602 | -0.00028082 | 4.6568e-05 | 0.23941 | 1.6507
6.7861 | -3.0464 | -0.30623 | -0.00028897 | 4.7928e-05 | 0.24242 | 1.6715
6.8857 | -3.0943 | -0.30644 | -0.0002948 | 4.8898e-05 | 0.24624 | 1.6978
6.9854 | -3.1346 | -0.30667 | -0.00029841 | 4.9501e-05 | 0.24944 | 1.7198
7.085 | -3.1867 | -0.30685 | -0.0003044 | 5.0499e-05 | 0.25359 | 1.7484
7.1846 | -3.2444 | -0.30704 | -0.00030399 | 5.043e-05 | 0.25818 | 1.7801
7.2842 | -3.2923 | -0.30724 | -0.00031345 | 5.2007e-05 | 0.26199 | 1.8064
7.3838 | -3.3281 | -0.3075 | -0.00031774 | 5.2722e-05 | 0.26484 | 1.826
7.4834 | -3.3521 | -0.30762 | -0.00032087 | 5.3243e-05 | 0.26675 | 1.8392
7.583 | -3.3676 | -0.30783 | -0.00032465 | 5.3873e-05 | 0.26799 | 1.8477
7.6826 | -3.409 | -0.308 | -0.00032694 | 5.4255e-05 | 0.27128 | 1.8704
7.7822 | -3.4669 | -0.30831 | -0.00033452 | 5.5519e-05 | 0.27589 | 1.9022
7.8818 | -3.507 | -0.30847 | -0.00033988 | 5.6412e-05 | 0.27907 | 1.9241
7.9814 | -3.5606 | -0.30871 | -0.00034374 | 5.7055e-05 | 0.28334 | 1.9536
8.0811 | -3.6035 | -0.30889 | -0.00034885 | 5.7908e-05 | 0.28676 | 1.9771
8.1807 | -3.6418 | -0.30906 | -0.00035219 | 5.8464e-05 | 0.28981 | 1.9981
8.2803 | -3.6935 | -0.30925 | -0.00036117 | 5.996e-05 | 0.29392 | 2.0265
8.3799 | -3.7462 | -0.30944 | -0.00036679 | 6.0897e-05 | 0.29811 | 2.0554
8.4795 | -3.7935 | -0.30957 | -0.00036693 | 6.092e-05 | 0.30188 | 2.0813
8.5791 | -3.8265 | -0.30979 | -0.00037052 | 6.1518e-05 | 0.3045 | 2.0994
8.6787 | -3.8831 | -0.30999 | -0.00037594 | 6.2421e-05 | 0.30901 | 2.1305
8.7783 | -3.9224 | -0.31015 | -0.00038131 | 6.3317e-05 | 0.31213 | 2.1521
8.8779 | -3.9602 | -0.31039 | -0.0003935 | 6.5349e-05 | 0.31514 | 2.1728
8.9775 | -4.0014 | -0.31051 | -0.00038805 | 6.444e-05 | 0.31842 | 2.1954
9.0771 | -4.0435 | -0.31065 | -0.00039472 | 6.5553e-05 | 0.32177 | 2.2185
9.1768 | -4.0777 | -0.3109 | -0.00040087 | 6.6577e-05 | 0.32449 | 2.2373
9.2764 | -4.1286 | -0.31096 | -0.00040402 | 6.7103e-05 | 0.32854 | 2.2652
9.376 | -4.1855 | -0.31125 | -0.00040853 | 6.7853e-05 | 0.33307 | 2.2964
9.4756 | -4.2383 | -0.31137 | -0.00041199 | 6.8431e-05 | 0.33727 | 2.3254
9.5752 | -4.2913 | -0.31148 | -0.00041724 | 6.9306e-05 | 0.34149 | 2.3545
9.6748 | -4.3323 | -0.31162 | -0.0004216 | 7.0031e-05 | 0.34476 | 2.377
9.7744 | -4.3572 | -0.31182 | -0.0004528 | 7.5231e-05 | 0.34674 | 2.3907
9.874 | -4.3907 | -0.31191 | -0.0004313 | 7.1648e-05 | 0.3494 | 2.409
9.9736 | -4.4332 | -0.31211 | -0.00043116 | 7.1625e-05 | 0.35278 | 2.4323
10.0732 | -4.4844 | -0.31225 | -0.00043778 | 7.2728e-05 | 0.35686 | 2.4604
10.1729 | -4.5234 | -0.3124 | -0.00044454 | 7.3856e-05 | 0.35996 | 2.4818
10.2725 | -4.5825 | -0.31263 | -0.00044885 | 7.4574e-05 | 0.36466 | 2.5142
10.3721 | -4.6184 | -0.3127 | -0.00045433 | 7.5487e-05 | 0.36752 | 2.534
10.4717 | -4.67 | -0.31289 | -0.00045756 | 7.6025e-05 | 0.37162 | 2.5622
10.5713 | -4.7004 | -0.313 | -0.00046178 | 7.6729e-05 | 0.37404 | 2.5789
10.6709 | -4.7562 | -0.31311 | -0.00046746 | 7.7675e-05 | 0.37849 | 2.6096
10.7705 | -4.7925 | -0.31326 | -0.00047116 | 7.8293e-05 | 0.38138 | 2.6295
10.8701 | -4.8472 | -0.31342 | -0.00047634 | 7.9155e-05 | 0.38573 | 2.6595
10.9697 | -4.881 | -0.31351 | -0.00047988 | 7.9745e-05 | 0.38842 | 2.678
11.0693 | -4.9544 | -0.31364 | -0.00048511 | 8.0617e-05 | 0.39426 | 2.7183
11.1689 | -4.9833 | -0.31374 | -0.0004894 | 8.1332e-05 | 0.39656 | 2.7342
11.2686 | -5.0172 | -0.31391 | -0.00049319 | 8.1963e-05 | 0.39926 | 2.7528
11.3682 | -5.0465 | -0.31406 | -0.00049597 | 8.2427e-05 | 0.40159 | 2.7688
11.4678 | -5.0728 | -0.31404 | -0.00050224 | 8.3472e-05 | 0.40368 | 2.7833
11.5674 | -5.1098 | -0.31437 | -0.00050815 | 8.4458e-05 | 0.40663 | 2.8036
11.667 | -5.1525 | -0.31442 | -0.00052142 | 8.6668e-05 | 0.41002 | 2.827
11.7666 | -5.2166 | -0.31462 | -0.00051151 | 8.5017e-05 | 0.41512 | 2.8622
11.8662 | -5.2786 | -0.31475 | -0.00052165 | 8.6707e-05 | 0.42006 | 2.8962
11.9658 | -5.3072 | -0.31485 | -0.0005242 | 8.7133e-05 | 0.42233 | 2.9119
12.0654 | -5.3652 | -0.31499 | -0.00053022 | 8.8135e-05 | 0.42695 | 2.9437
12.165 | -5.4062 | -0.31505 | -0.00053265 | 8.854e-05 | 0.43021 | 2.9662
12.2646 | -5.4461 | -0.31522 | -0.00053632 | 8.9152e-05 | 0.43339 | 2.9881
12.3643 | -5.4849 | -0.31532 | -0.00054164 | 9.0038e-05 | 0.43647 | 3.0094
12.4639 | -5.5368 | -0.31547 | -0.00054679 | 9.0898e-05 | 0.4406 | 3.0378
12.5635 | -5.576 | -0.3156 | -0.00055243 | 9.1837e-05 | 0.44373 | 3.0594
12.6631 | -5.6283 | -0.31567 | -0.00055741 | 9.2668e-05 | 0.44789 | 3.088
12.7627 | -5.6591 | -0.31573 | -0.00056052 | 9.3185e-05 | 0.45033 | 3.1049
12.8623 | -5.6871 | -0.3159 | -0.0005665 | 9.4182e-05 | 0.45256 | 3.1203
12.9619 | -5.7368 | -0.31594 | -0.00056947 | 9.4677e-05 | 0.45652 | 3.1476
13.0615 | -5.7798 | -0.31618 | -0.00057358 | 9.5362e-05 | 0.45994 | 3.1712
13.1611 | -5.8263 | -0.31627 | -0.00057913 | 9.6288e-05 | 0.46365 | 3.1967
13.2607 | -5.8746 | -0.31625 | -0.00058288 | 9.6912e-05 | 0.46749 | 3.2232
13.3604 | -5.9364 | -0.31645 | -0.00058696 | 9.7592e-05 | 0.47241 | 3.2571
13.46 | -6.0009 | -0.31657 | -0.00059243 | 9.8504e-05 | 0.47754 | 3.2925
13.5596 | -6.0386 | -0.31658 | -0.00059495 | 9.8924e-05 | 0.48053 | 3.3132
13.6592 | -6.0719 | -0.31671 | -0.00060146 | 0.00010001 | 0.48318 | 3.3314
13.7588 | -6.099 | -0.3169 | -0.00060364 | 0.00010037 | 0.48534 | 3.3463
13.8584 | -6.1506 | -0.31688 | -0.00060702 | 0.00010094 | 0.48945 | 3.3746
13.958 | -6.1981 | -0.31706 | -0.00061416 | 0.00010213 | 0.49323 | 3.4007
14.0576 | -6.2302 | -0.3172 | -0.00061744 | 0.00010267 | 0.49579 | 3.4183
14.1572 | -6.2801 | -0.31734 | -0.00061942 | 0.000103 | 0.49976 | 3.4457
14.2568 | -6.3179 | -0.31739 | -0.00062571 | 0.00010405 | 0.50276 | 3.4664
14.3564 | -6.3716 | -0.31745 | -0.00062988 | 0.00010475 | 0.50704 | 3.4959
14.4561 | -6.4118 | -0.31761 | -0.00063844 | 0.00010617 | 0.51024 | 3.5179
14.5557 | -6.462 | -0.31758 | -0.00064163 | 0.0001067 | 0.51423 | 3.5455
14.6553 | -6.4956 | -0.31771 | -0.00064572 | 0.00010739 | 0.5169 | 3.5639
14.7549 | -6.5366 | -0.31777 | -0.00065036 | 0.00010816 | 0.52017 | 3.5864
14.8545 | -6.5861 | -0.31784 | -0.00065391 | 0.00010875 | 0.5241 | 3.6135
14.9541 | -6.6305 | -0.31794 | -0.00065742 | 0.00010934 | 0.52764 | 3.6379
15.0537 | -6.6903 | -0.31817 | -0.00066171 | 0.00011005 | 0.5324 | 3.6707
15.1533 | -6.7222 | -0.31822 | -0.00066673 | 0.00011089 | 0.53493 | 3.6882
15.2529 | -6.7599 | -0.3183 | -0.00067155 | 0.00011169 | 0.53794 | 3.7089
15.3525 | -6.805 | -0.31836 | -0.00067748 | 0.00011268 | 0.54152 | 3.7337
15.4521 | -6.8238 | -0.31845 | -0.00068151 | 0.00011335 | 0.54302 | 3.744
15.5518 | -6.8684 | -0.31862 | -0.00068495 | 0.00011392 | 0.54657 | 3.7684
15.6514 | -6.918 | -0.31858 | -0.00068744 | 0.00011434 | 0.55052 | 3.7957
15.751 | -6.9722 | -0.31873 | -0.00069315 | 0.00011529 | 0.55483 | 3.8254
15.8506 | -7.0294 | -0.31879 | -0.00069882 | 0.00011624 | 0.55938 | 3.8568
15.9502 | -7.067 | -0.31883 | -0.00070309 | 0.00011695 | 0.56237 | 3.8774
16.0498 | -7.1123 | -0.31898 | -0.00070704 | 0.0001176 | 0.56598 | 3.9023
16.1494 | -7.1459 | -0.31903 | -0.00071257 | 0.00011853 | 0.56865 | 3.9207
16.249 | -7.1878 | -0.31919 | -0.00071495 | 0.00011892 | 0.57199 | 3.9437
16.3486 | -7.2374 | -0.3192 | -0.00072007 | 0.00011978 | 0.57593 | 3.9709
16.4482 | -7.2732 | -0.3193 | -0.00072567 | 0.00012071 | 0.57878 | 3.9905
16.5479 | -7.3337 | -0.31943 | -0.0007326 | 0.00012187 | 0.5836 | 4.0237
16.6475 | -7.3657 | -0.31945 | -0.00073575 | 0.00012239 | 0.58614 | 4.0413
16.7471 | -7.4067 | -0.31955 | -0.00073869 | 0.00012288 | 0.58941 | 4.0638
16.8467 | -7.4492 | -0.31959 | -0.00074284 | 0.00012357 | 0.59278 | 4.0871
16.9463 | -7.4776 | -0.31978 | -0.00074841 | 0.0001245 | 0.59505 | 4.1027
17.0459 | -7.5271 | -0.3198 | -0.00075383 | 0.0001254 | 0.59899 | 4.1299
17.1455 | -7.5703 | -0.31982 | -0.00075869 | 0.00012621 | 0.60243 | 4.1536
17.2451 | -7.6457 | -0.31992 | -0.00076095 | 0.00012659 | 0.60843 | 4.1949
17.3447 | -7.7053 | -0.32 | -0.00076833 | 0.00012782 | 0.61317 | 4.2276
17.4443 | -7.7239 | -0.32011 | -0.00076962 | 0.00012803 | 0.61465 | 4.2378
17.5439 | -7.7857 | -0.32019 | -0.00077701 | 0.00012927 | 0.61957 | 4.2718
17.6436 | -7.8169 | -0.32021 | -0.00078078 | 0.0001299 | 0.62205 | 4.2889
17.7432 | -7.858 | -0.32021 | -0.00078643 | 0.00013084 | 0.62532 | 4.3114
17.8428 | -7.9083 | -0.32031 | -0.00079122 | 0.00013164 | 0.62932 | 4.339
17.9424 | -7.9485 | -0.32042 | -0.00079488 | 0.00013225 | 0.63252 | 4.361
18.042 | -7.9806 | -0.32057 | -0.00079905 | 0.00013294 | 0.63508 | 4.3787
18.1416 | -8.0248 | -0.32062 | -0.00080136 | 0.00013333 | 0.63859 | 4.4029
18.2412 | -8.0698 | -0.32075 | -0.00080685 | 0.00013424 | 0.64217 | 4.4276
18.3408 | -8.1144 | -0.32075 | -0.00081226 | 0.00013514 | 0.64572 | 4.4521
18.4404 | -8.166 | -0.32092 | -0.00081669 | 0.00013588 | 0.64983 | 4.4804
18.54 | -8.2017 | -0.32092 | -0.00082131 | 0.00013665 | 0.65267 | 4.5
18.6396 | -8.2513 | -0.321 | -0.00082639 | 0.0001375 | 0.65662 | 4.5272
18.7393 | -8.2942 | -0.32118 | -0.00083001 | 0.0001381 | 0.66003 | 4.5507
18.8389 | -8.3448 | -0.32116 | -0.00083473 | 0.00013889 | 0.66405 | 4.5785
18.9385 | -8.3985 | -0.32124 | -0.00084079 | 0.0001399 | 0.66833 | 4.6079
19.0381 | -8.4436 | -0.32128 | -0.00084695 | 0.00014092 | 0.67192 | 4.6327
19.1377 | -8.4844 | -0.32139 | -0.00084954 | 0.00014135 | 0.67517 | 4.6551
19.2373 | -8.499 | -0.32143 | -0.00085277 | 0.00014189 | 0.67633 | 4.6631
19.3369 | -8.5294 | -0.32147 | -0.00085783 | 0.00014274 | 0.67875 | 4.6798
19.4365 | -8.5971 | -0.32163 | -0.00086267 | 0.00014354 | 0.68413 | 4.7169
19.5361 | -8.6175 | -0.32169 | -0.00086808 | 0.00014445 | 0.68576 | 4.7281
19.6357 | -8.6619 | -0.32166 | -0.00086997 | 0.00014476 | 0.68929 | 4.7525
19.7354 | -8.7235 | -0.3217 | -0.00087702 | 0.00014594 | 0.6942 | 4.7863
19.835 | -8.7674 | -0.32191 | -0.00088169 | 0.00014671 | 0.69769 | 4.8104
19.9346 | -8.824 | -0.32191 | -0.00088664 | 0.00014754 | 0.70219 | 4.8414
20.0342 | -8.8527 | -0.32201 | -0.00088987 | 0.00014808 | 0.70448 | 4.8572
20.1338 | -8.8984 | -0.322 | -0.0008952 | 0.00014896 | 0.70811 | 4.8822
20.2334 | -8.9324 | -0.32208 | -0.00089888 | 0.00014958 | 0.71082 | 4.9009
20.333 | -8.9688 | -0.32216 | -0.00090395 | 0.00015042 | 0.71372 | 4.9209
20.4326 | -9.0261 | -0.32217 | -0.00090849 | 0.00015118 | 0.71827 | 4.9523
20.5322 | -9.0723 | -0.32233 | -0.00091448 | 0.00015218 | 0.72195 | 4.9776
20.6318 | -9.1357 | -0.32241 | -0.00091994 | 0.00015309 | 0.727 | 5.0124
20.7314 | -9.1709 | -0.32248 | -0.00092132 | 0.00015332 | 0.7298 | 5.0317
20.8311 | -9.2069 | -0.3225 | -0.00092698 | 0.00015426 | 0.73266 | 5.0515
20.9307 | -9.2377 | -0.32253 | -0.0009342 | 0.00015547 | 0.73511 | 5.0684
21.0303 | -9.2773 | -0.32263 | -0.00093791 | 0.00015608 | 0.73826 | 5.0901
21.1299 | -9.3358 | -0.32264 | -0.00094085 | 0.00015657 | 0.74292 | 5.1222
21.2295 | -9.3882 | -0.32273 | -0.00094655 | 0.00015752 | 0.74709 | 5.151
21.3291 | -9.444 | -0.32285 | -0.00094867 | 0.00015788 | 0.75153 | 5.1816
21.4287 | -9.4977 | -0.32291 | -0.00095621 | 0.00015913 | 0.7558 | 5.211
21.5283 | -9.5248 | -0.32291 | -0.00096026 | 0.00015981 | 0.75796 | 5.2259
21.6279 | -9.5682 | -0.32304 | -0.00096236 | 0.00016016 | 0.76141 | 5.2497
21.7275 | -9.6129 | -0.32305 | -0.00096705 | 0.00016094 | 0.76497 | 5.2743
21.8271 | -9.6656 | -0.32318 | -0.00097516 | 0.00016229 | 0.76917 | 5.3032
21.9268 | -9.6918 | -0.32317 | -0.00097651 | 0.00016252 | 0.77125 | 5.3176
22.0264 | -9.7295 | -0.3233 | -0.00098416 | 0.00016379 | 0.77425 | 5.3382
22.126 | -9.7683 | -0.32341 | -0.00098837 | 0.00016449 | 0.77734 | 5.3595
22.2256 | -9.8294 | -0.32335 | -0.00099442 | 0.0001655 | 0.7822 | 5.393
22.3252 | -9.863 | -0.32346 | -0.00099518 | 0.00016563 | 0.78487 | 5.4115
22.4248 | -9.9052 | -0.32344 | -0.0010006 | 0.00016654 | 0.78823 | 5.4346
22.5244 | -9.9614 | -0.3236 | -0.0010047 | 0.00016721 | 0.7927 | 5.4655
22.624 | -10.0067 | -0.32363 | -0.0010101 | 0.00016812 | 0.79631 | 5.4903
22.7236 | -10.0579 | -0.32377 | -0.0010153 | 0.00016898 | 0.80038 | 5.5184
22.8232 | -10.0966 | -0.32383 | -0.0010207 | 0.00016988 | 0.80346 | 5.5396
22.9229 | -10.1411 | -0.32378 | -0.0010238 | 0.0001704 | 0.807 | 5.5641
23.0225 | -10.196 | -0.324 | -0.0010305 | 0.00017151 | 0.81137 | 5.5942
23.1221 | -10.2245 | -0.32402 | -0.0010339 | 0.00017208 | 0.81364 | 5.6098
23.2217 | -10.2628 | -0.32396 | -0.0010408 | 0.00017324 | 0.81669 | 5.6308
23.3213 | -10.276 | -0.32403 | -0.0010425 | 0.00017351 | 0.81774 | 5.6381
23.4209 | -10.313 | -0.32417 | -0.0010458 | 0.00017406 | 0.82068 | 5.6584
23.5205 | -10.358 | -0.32415 | -0.0010507 | 0.00017488 | 0.82426 | 5.683
23.6201 | -10.4248 | -0.3242 | -0.0010574 | 0.00017601 | 0.82958 | 5.7197
23.7197 | -10.4765 | -0.32437 | -0.0010624 | 0.00017684 | 0.83369 | 5.7481
23.8193 | -10.5204 | -0.32429 | -0.0010686 | 0.00017786 | 0.83719 | 5.7722
23.9189 | -10.5689 | -0.32441 | -0.0010737 | 0.00017872 | 0.84104 | 5.7988
24.0186 | -10.6127 | -0.32448 | -0.0010785 | 0.00017952 | 0.84453 | 5.8228
24.1182 | -10.658 | -0.32459 | -0.0010805 | 0.00017984 | 0.84813 | 5.8476
24.2178 | -10.6966 | -0.32466 | -0.0010855 | 0.00018068 | 0.85121 | 5.8688
24.3174 | -10.74 | -0.32461 | -0.0010915 | 0.00018167 | 0.85466 | 5.8926
24.417 | -10.7886 | -0.32476 | -0.001096 | 0.00018243 | 0.85853 | 5.9193
24.5166 | -10.8248 | -0.32474 | -0.0011005 | 0.00018318 | 0.86141 | 5.9392
24.6162 | -10.8725 | -0.32485 | -0.0011066 | 0.0001842 | 0.8652 | 5.9653
24.7158 | -10.9171 | -0.32499 | -0.0011126 | 0.00018519 | 0.86875 | 5.9898
24.8154 | -10.9557 | -0.32509 | -0.0011162 | 0.0001858 | 0.87182 | 6.011
24.915 | -10.9801 | -0.32506 | -0.0011209 | 0.00018658 | 0.87377 | 6.0244
25.0146 | -11.0237 | -0.32504 | -0.001125 | 0.00018726 | 0.87724 | 6.0483
25.1143 | -11.0808 | -0.32515 | -0.0011306 | 0.0001882 | 0.88178 | 6.0796
25.2139 | -11.1454 | -0.32519 | -0.0011359 | 0.00018909 | 0.88692 | 6.1151
25.3135 | -11.1902 | -0.32526 | -0.0011395 | 0.00018968 | 0.89049 | 6.1397
25.4131 | -11.2506 | -0.32534 | -0.0011414 | 0.00019 | 0.89529 | 6.1728
25.5127 | -11.2871 | -0.32529 | -0.0011459 | 0.00019075 | 0.8982 | 6.1929
25.6123 | -11.3159 | -0.3255 | -0.0011509 | 0.00019157 | 0.90049 | 6.2086
25.7119 | -11.3606 | -0.32551 | -0.0011583 | 0.00019282 | 0.90404 | 6.2331
25.8115 | -11.3986 | -0.32557 | -0.0011606 | 0.0001932 | 0.90707 | 6.254
25.9111 | -11.4318 | -0.32555 | -0.0011648 | 0.0001939 | 0.90971 | 6.2722
26.0107 | -11.4957 | -0.32562 | -0.0011696 | 0.00019471 | 0.9148 | 6.3073
26.1104 | -11.539 | -0.32567 | -0.0011776 | 0.00019603 | 0.91825 | 6.3311
26.21 | -11.5889 | -0.32571 | -0.0011829 | 0.00019692 | 0.92222 | 6.3584
26.3096 | -11.6284 | -0.32575 | -0.0011865 | 0.00019752 | 0.92536 | 6.3801
26.4092 | -11.6654 | -0.32582 | -0.0011898 | 0.00019807 | 0.9283 | 6.4004
26.5088 | -11.7135 | -0.32591 | -0.0011966 | 0.00019919 | 0.93213 | 6.4268
26.6084 | -11.758 | -0.32596 | -0.0012009 | 0.00019991 | 0.93567 | 6.4512
26.708 | -11.7981 | -0.32602 | -0.0012065 | 0.00020084 | 0.93887 | 6.4732
26.8076 | -11.8511 | -0.32613 | -0.0012095 | 0.00020135 | 0.94308 | 6.5023
26.9072 | -11.8889 | -0.32608 | -0.0012148 | 0.00020224 | 0.94609 | 6.523
27.0068 | -11.9562 | -0.32613 | -0.001221 | 0.00020326 | 0.95144 | 6.5599
27.1064 | -11.9947 | -0.32616 | -0.0012241 | 0.00020379 | 0.95451 | 6.5811
27.2061 | -12.0248 | -0.3263 | -0.0012289 | 0.00020459 | 0.9569 | 6.5976
27.3057 | -12.0623 | -0.32634 | -0.0012347 | 0.00020554 | 0.95989 | 6.6182
27.4053 | -12.0991 | -0.32631 | -0.0012398 | 0.00020639 | 0.96282 | 6.6384
27.5049 | -12.1227 | -0.32643 | -0.0012437 | 0.00020704 | 0.96469 | 6.6513
27.6045 | -12.1649 | -0.32651 | -0.0012505 | 0.00020817 | 0.96805 | 6.6744
27.7041 | -12.2324 | -0.3266 | -0.0012536 | 0.0002087 | 0.97343 | 6.7115
27.8037 | -12.2752 | -0.32662 | -0.0012591 | 0.00020961 | 0.97683 | 6.735
27.9033 | -12.3279 | -0.32665 | -0.0012628 | 0.00021023 | 0.98102 | 6.7639
28.0029 | -12.3568 | -0.32671 | -0.0012684 | 0.00021116 | 0.98332 | 6.7798
28.1025 | -12.3996 | -0.32681 | -0.0012709 | 0.00021158 | 0.98673 | 6.8032
28.2021 | -12.439 | -0.32683 | -0.001277 | 0.0002126 | 0.98987 | 6.8248
28.3018 | -12.4899 | -0.32694 | -0.0012822 | 0.00021346 | 0.99392 | 6.8528
28.4014 | -12.5446 | -0.32695 | -0.0012864 | 0.00021417 | 0.99827 | 6.8828
28.501 | -12.5855 | -0.32708 | -0.0012947 | 0.00021555 | 1.0015 | 6.9052
28.6006 | -12.6304 | -0.32701 | -0.0012977 | 0.00021605 | 1.0051 | 6.9298
28.7002 | -12.6658 | -0.32707 | -0.0013017 | 0.00021672 | 1.0079 | 6.9493
28.7998 | -12.7175 | -0.32714 | -0.0013068 | 0.00021757 | 1.012 | 6.9777
28.8994 | -12.7528 | -0.32724 | -0.0013105 | 0.00021819 | 1.0148 | 6.997
28.999 | -12.7876 | -0.32728 | -0.001316 | 0.00021911 | 1.0176 | 7.0161
29.0986 | -12.8408 | -0.32733 | -0.0013204 | 0.00021984 | 1.0218 | 7.0453
29.1982 | -12.8641 | -0.32735 | -0.0013255 | 0.00022068 | 1.0237 | 7.0581
29.2979 | -12.9226 | -0.3274 | -0.0013292 | 0.0002213 | 1.0284 | 7.0902
29.3975 | -12.9865 | -0.32751 | -0.0013341 | 0.00022211 | 1.0334 | 7.1253
29.4971 | -13.0495 | -0.32756 | -0.0013417 | 0.00022337 | 1.0384 | 7.1598
29.5967 | -13.0922 | -0.32747 | -0.0013448 | 0.00022389 | 1.0418 | 7.1832
29.6963 | -13.1198 | -0.32757 | -0.0013487 | 0.00022455 | 1.044 | 7.1984
29.7959 | -13.144 | -0.32764 | -0.0013546 | 0.00022554 | 1.046 | 7.2117
29.8955 | -13.1879 | -0.32766 | -0.0013584 | 0.00022617 | 1.0495 | 7.2357
29.9951 | -13.2443 | -0.3278 | -0.0013624 | 0.00022683 | 1.054 | 7.2667
30.0947 | -13.2734 | -0.32787 | -0.0013659 | 0.00022741 | 1.0563 | 7.2827
30.1943 | -13.3361 | -0.32788 | -0.0013737 | 0.00022872 | 1.0613 | 7.3171
30.2939 | -13.3818 | -0.328 | -0.0013798 | 0.00022974 | 1.0649 | 7.3421
30.3936 | -13.4182 | -0.32795 | -0.0013849 | 0.00023058 | 1.0678 | 7.3621
30.4932 | -13.4584 | -0.32802 | -0.0013899 | 0.00023142 | 1.071 | 7.3842
30.5928 | -13.5157 | -0.32808 | -0.0013934 | 0.00023199 | 1.0755 | 7.4156
30.6924 | -13.5532 | -0.32813 | -0.0013996 | 0.00023304 | 1.0785 | 7.4362
30.792 | -13.5986 | -0.3282 | -0.0014039 | 0.00023375 | 1.0821 | 7.4611
30.8916 | -13.6202 | -0.32817 | -0.0014075 | 0.00023435 | 1.0839 | 7.4729
30.9912 | -13.69 | -0.32828 | -0.0014154 | 0.00023567 | 1.0894 | 7.5112
31.0908 | -13.7406 | -0.32838 | -0.0014183 | 0.00023615 | 1.0934 | 7.539
31.1904 | -13.7921 | -0.32836 | -0.0014241 | 0.00023712 | 1.0975 | 7.5672
31.29 | -13.8114 | -0.32841 | -0.0014261 | 0.00023745 | 1.0991 | 7.5779
31.3896 | -13.8413 | -0.32851 | -0.0014305 | 0.00023819 | 1.1015 | 7.5943
31.4893 | -13.8763 | -0.32852 | -0.0014388 | 0.00023956 | 1.1042 | 7.6135
31.5889 | -13.9175 | -0.3285 | -0.0014436 | 0.00024036 | 1.1075 | 7.636
31.6885 | -13.9715 | -0.32861 | -0.0014467 | 0.00024088 | 1.1118 | 7.6657
31.7881 | -14.0171 | -0.32877 | -0.0014514 | 0.00024167 | 1.1154 | 7.6907
31.8877 | -14.072 | -0.32871 | -0.001458 | 0.00024276 | 1.1198 | 7.7208
31.9873 | -14.1146 | -0.32873 | -0.0014627 | 0.00024355 | 1.1232 | 7.7442
32.0869 | -14.1496 | -0.32883 | -0.0014656 | 0.00024403 | 1.126 | 7.7634
32.1865 | -14.2052 | -0.32891 | -0.0014719 | 0.00024508 | 1.1304 | 7.7939
32.2861 | -14.2498 | -0.32888 | -0.0014766 | 0.00024587 | 1.134 | 7.8184
32.3857 | -14.3018 | -0.32895 | -0.0014811 | 0.00024662 | 1.1381 | 7.8469
32.4854 | -14.3357 | -0.32904 | -0.001487 | 0.00024759 | 1.1408 | 7.8655
32.585 | -14.362 | -0.32909 | -0.0014902 | 0.00024813 | 1.1429 | 7.8799
32.6846 | -14.4366 | -0.32912 | -0.0014967 | 0.00024921 | 1.1488 | 7.9209
32.7842 | -14.4613 | -0.32919 | -0.0015031 | 0.00025028 | 1.1508 | 7.9344
32.8838 | -14.5145 | -0.32914 | -0.0015073 | 0.00025098 | 1.155 | 7.9636
32.9834 | -14.5503 | -0.32927 | -0.0015106 | 0.00025153 | 1.1579 | 7.9832
33.083 | -14.5758 | -0.32929 | -0.0015165 | 0.00025252 | 1.1599 | 7.9972
33.1826 | -14.6301 | -0.32939 | -0.0015202 | 0.00025313 | 1.1642 | 8.027
33.2822 | -14.6767 | -0.32939 | -0.0015263 | 0.00025415 | 1.1679 | 8.0526
33.3818 | -14.7368 | -0.32944 | -0.0015294 | 0.00025467 | 1.1727 | 8.0855
33.4814 | -14.7814 | -0.32951 | -0.0015371 | 0.00025595 | 1.1763 | 8.1101
33.5811 | -14.8516 | -0.32956 | -0.001541 | 0.0002566 | 1.1819 | 8.1486
33.6807 | -14.8822 | -0.32953 | -0.0015459 | 0.00025741 | 1.1843 | 8.1653
33.7803 | -14.9117 | -0.32964 | -0.0015495 | 0.00025802 | 1.1866 | 8.1815
33.8799 | -14.9447 | -0.32968 | -0.0015552 | 0.00025897 | 1.1893 | 8.1996
33.9795 | -14.9883 | -0.32975 | -0.0015603 | 0.00025981 | 1.1927 | 8.2236
34.0791 | -15.0447 | -0.32977 | -0.0015646 | 0.00026053 | 1.1972 | 8.2545
34.1787 | -15.0867 | -0.32981 | -0.0015718 | 0.00026173 | 1.2006 | 8.2776
34.2783 | -15.1299 | -0.32987 | -0.0015764 | 0.0002625 | 1.204 | 8.3013
34.3779 | -15.1735 | -0.32995 | -0.0015803 | 0.00026315 | 1.2075 | 8.3252
34.4775 | -15.2122 | -0.33001 | -0.0015841 | 0.00026378 | 1.2106 | 8.3464
34.5771 | -15.2721 | -0.33003 | -0.0015898 | 0.00026474 | 1.2153 | 8.3793
34.6768 | -15.3076 | -0.33005 | -0.001595 | 0.00026559 | 1.2181 | 8.3988
34.7764 | -15.355 | -0.33008 | -0.0015994 | 0.00026633 | 1.2219 | 8.4248
34.876 | -15.4044 | -0.33021 | -0.0016052 | 0.0002673 | 1.2258 | 8.4518
34.9756 | -15.4531 | -0.33026 | -0.0016113 | 0.00026831 | 1.2297 | 8.4785
35.0752 | -15.504 | -0.3302 | -0.0016146 | 0.00026887 | 1.2338 | 8.5065
35.1748 | -15.5412 | -0.33039 | -0.0016217 | 0.00027005 | 1.2367 | 8.5269
35.2744 | -15.569 | -0.33031 | -0.001627 | 0.00027094 | 1.2389 | 8.5422
35.374 | -15.5947 | -0.33036 | -0.0016292 | 0.0002713 | 1.241 | 8.5563
35.4736 | -15.638 | -0.3304 | -0.0016359 | 0.00027242 | 1.2444 | 8.58
35.5732 | -15.6737 | -0.33043 | -0.0016418 | 0.0002734 | 1.2473 | 8.5996
35.6729 | -15.7252 | -0.33056 | -0.0016441 | 0.00027379 | 1.2514 | 8.6278
35.7725 | -15.7765 | -0.3306 | -0.0016497 | 0.00027472 | 1.2555 | 8.656
35.8721 | -15.8292 | -0.33064 | -0.0016525 | 0.00027519 | 1.2597 | 8.6849
35.9717 | -15.8703 | -0.33074 | -0.0016591 | 0.00027628 | 1.2629 | 8.7075
36.0713 | -15.9119 | -0.33077 | -0.0016649 | 0.00027725 | 1.2662 | 8.7303
36.1709 | -15.9353 | -0.33078 | -0.0016662 | 0.00027747 | 1.2681 | 8.7431
36.2705 | -16.0014 | -0.33085 | -0.0016728 | 0.00027856 | 1.2734 | 8.7794
36.3701 | -16.0424 | -0.3309 | -0.0016786 | 0.00027953 | 1.2766 | 8.8019
36.4697 | -16.0769 | -0.3309 | -0.0016841 | 0.00028045 | 1.2794 | 8.8208
36.5693 | -16.1162 | -0.33095 | -0.0016892 | 0.00028129 | 1.2825 | 8.8424
36.6689 | -16.1829 | -0.33101 | -0.0016938 | 0.00028207 | 1.2878 | 8.879
36.7686 | -16.2211 | -0.33103 | -0.0016982 | 0.00028279 | 1.2908 | 8.9
36.8682 | -16.2586 | -0.33106 | -0.0017049 | 0.00028391 | 1.2938 | 8.9205
36.9678 | -16.2842 | -0.33108 | -0.0017074 | 0.00028433 | 1.2959 | 8.9346
37.0674 | -16.3387 | -0.33118 | -0.0017137 | 0.00028539 | 1.3002 | 8.9645
37.167 | -16.3769 | -0.33123 | -0.0017198 | 0.0002864 | 1.3032 | 8.9854
37.2666 | -16.439 | -0.33128 | -0.0017223 | 0.00028682 | 1.3082 | 9.0195
37.3662 | -16.4917 | -0.33128 | -0.0017274 | 0.00028767 | 1.3124 | 9.0484
37.4658 | -16.5542 | -0.33127 | -0.0017343 | 0.00028881 | 1.3173 | 9.0827
37.5654 | -16.5888 | -0.33135 | -0.0017386 | 0.00028953 | 1.3201 | 9.1017
37.665 | -16.6352 | -0.33144 | -0.0017455 | 0.00029068 | 1.3238 | 9.1271
37.7646 | -16.667 | -0.33148 | -0.0017484 | 0.00029117 | 1.3263 | 9.1446
37.8643 | -16.7107 | -0.33158 | -0.0017524 | 0.00029183 | 1.3298 | 9.1686
37.9639 | -16.7419 | -0.33163 | -0.0017568 | 0.00029256 | 1.3323 | 9.1857
38.0635 | -16.7916 | -0.3316 | -0.0017643 | 0.00029381 | 1.3362 | 9.213
38.1631 | -16.8274 | -0.33168 | -0.0017686 | 0.00029452 | 1.3391 | 9.2326
38.2627 | -16.8711 | -0.33159 | -0.0017731 | 0.00029529 | 1.3426 | 9.2565
38.3623 | -16.9362 | -0.33169 | -0.0017784 | 0.00029616 | 1.3477 | 9.2923
38.4619 | -16.958 | -0.33187 | -0.0017825 | 0.00029684 | 1.3495 | 9.3042
38.5615 | -17.0065 | -0.33188 | -0.0017869 | 0.00029759 | 1.3533 | 9.3309
38.6611 | -17.0462 | -0.33187 | -0.0017938 | 0.00029873 | 1.3565 | 9.3526
38.7607 | -17.0987 | -0.33189 | -0.0017992 | 0.00029963 | 1.3607 | 9.3814
38.8604 | -17.139 | -0.33203 | -0.0018049 | 0.00030058 | 1.3639 | 9.4036
38.96 | -17.1979 | -0.33196 | -0.0018095 | 0.00030135 | 1.3686 | 9.4359
39.0596 | -17.2424 | -0.3321 | -0.0018146 | 0.0003022 | 1.3721 | 9.4603
39.1592 | -17.2906 | -0.33219 | -0.0018175 | 0.00030268 | 1.3759 | 9.4867
39.2588 | -17.3309 | -0.33219 | -0.0018246 | 0.00030387 | 1.3791 | 9.5088
39.3584 | -17.3582 | -0.33223 | -0.0018288 | 0.00030457 | 1.3813 | 9.5238
39.458 | -17.3945 | -0.33227 | -0.0018347 | 0.00030555 | 1.3842 | 9.5438
39.5576 | -17.4382 | -0.33232 | -0.0018404 | 0.0003065 | 1.3877 | 9.5677
39.6572 | -17.487 | -0.33233 | -0.0018435 | 0.00030702 | 1.3916 | 9.5945
39.7568 | -17.5171 | -0.33238 | -0.001847 | 0.0003076 | 1.394 | 9.611
39.8564 | -17.5782 | -0.33244 | -0.0018536 | 0.00030869 | 1.3988 | 9.6445
39.9561 | -17.6198 | -0.33247 | -0.0018592 | 0.00030963 | 1.4021 | 9.6674
40.0557 | -17.6617 | -0.33253 | -0.0018631 | 0.00031029 | 1.4055 | 9.6903
40.1553 | -17.6958 | -0.33256 | -0.0018681 | 0.00031112 | 1.4082 | 9.7091
40.2549 | -17.7433 | -0.33259 | -0.0018713 | 0.00031164 | 1.412 | 9.7351
40.3545 | -17.7956 | -0.33252 | -0.0018787 | 0.00031288 | 1.4161 | 9.7638
40.4541 | -17.846 | -0.3328 | -0.001882 | 0.00031343 | 1.4201 | 9.7915
40.5537 | -17.8854 | -0.33268 | -0.0018881 | 0.00031446 | 1.4233 | 9.8131
40.6533 | -17.9276 | -0.33277 | -0.0018957 | 0.00031571 | 1.4266 | 9.8362
40.7529 | -17.9775 | -0.33289 | -0.0018978 | 0.00031607 | 1.4306 | 9.8636
40.8525 | -18.0177 | -0.3328 | -0.0019081 | 0.00031778 | 1.4338 | 9.8856
40.9521 | -18.0603 | -0.33295 | -0.0019106 | 0.0003182 | 1.4372 | 9.909
41.0518 | -18.0884 | -0.33289 | -0.0019155 | 0.00031901 | 1.4394 | 9.9245
41.1514 | -18.1451 | -0.33305 | -0.0019214 | 0.00031999 | 1.4439 | 9.9556
41.251 | -18.1869 | -0.33303 | -0.001925 | 0.0003206 | 1.4473 | 9.9785
41.3506 | -18.2482 | -0.33309 | -0.0019294 | 0.00032133 | 1.4521 | 10.0121
41.4502 | -18.3027 | -0.33304 | -0.0019365 | 0.00032251 | 1.4565 | 10.0421
41.5498 | -18.3484 | -0.33318 | -0.001939 | 0.00032293 | 1.4601 | 10.0671
41.6494 | -18.3785 | -0.33316 | -0.0019447 | 0.00032387 | 1.4625 | 10.0836
41.749 | -18.4116 | -0.3332 | -0.0019494 | 0.00032467 | 1.4652 | 10.1018
41.8486 | -18.4556 | -0.33318 | -0.0019556 | 0.0003257 | 1.4687 | 10.126
41.9482 | -18.4975 | -0.33324 | -0.0019602 | 0.00032647 | 1.472 | 10.1489
42.0479 | -18.5486 | -0.33331 | -0.0019659 | 0.00032742 | 1.4761 | 10.177
42.1475 | -18.5982 | -0.33342 | -0.0019709 | 0.00032824 | 1.48 | 10.2042
42.2471 | -18.6359 | -0.33339 | -0.0019746 | 0.00032886 | 1.483 | 10.2249
42.3467 | -18.6813 | -0.33362 | -0.0019825 | 0.00033018 | 1.4866 | 10.2498
42.4463 | -18.7171 | -0.33355 | -0.0019848 | 0.00033057 | 1.4895 | 10.2694
42.5459 | -18.7664 | -0.33361 | -0.0019903 | 0.00033147 | 1.4934 | 10.2964
42.6455 | -18.8127 | -0.33364 | -0.0019955 | 0.00033235 | 1.4971 | 10.3219
42.7451 | -18.8596 | -0.33373 | -0.0019995 | 0.00033301 | 1.5008 | 10.3476
42.8447 | -18.9048 | -0.33374 | -0.002005 | 0.00033393 | 1.5044 | 10.3724
42.9443 | -18.9569 | -0.33372 | -0.0020097 | 0.00033471 | 1.5085 | 10.401
43.0439 | -19.0095 | -0.33387 | -0.0020153 | 0.00033565 | 1.5127 | 10.4299
43.1436 | -19.0356 | -0.33383 | -0.0020203 | 0.00033648 | 1.5148 | 10.4442
43.2432 | -19.0829 | -0.33387 | -0.0020252 | 0.0003373 | 1.5186 | 10.4701
43.3428 | -19.1062 | -0.334 | -0.0020305 | 0.00033817 | 1.5204 | 10.4829
43.4424 | -19.1423 | -0.33398 | -0.0020362 | 0.00033913 | 1.5233 | 10.5027
43.542 | -19.1674 | -0.33391 | -0.0020385 | 0.00033952 | 1.5253 | 10.5165
43.6416 | -19.2168 | -0.33408 | -0.0020443 | 0.00034048 | 1.5292 | 10.5436
43.7412 | -19.2905 | -0.33414 | -0.0020513 | 0.00034165 | 1.5351 | 10.584
43.8408 | -19.3358 | -0.33409 | -0.0020562 | 0.00034247 | 1.5387 | 10.6089
43.9404 | -19.3822 | -0.33416 | -0.0020612 | 0.00034329 | 1.5424 | 10.6344
44.04 | -19.4286 | -0.33419 | -0.0020641 | 0.00034378 | 1.5461 | 10.6598
44.1396 | -19.461 | -0.33423 | -0.0020703 | 0.00034482 | 1.5487 | 10.6775
44.2393 | -19.4992 | -0.33434 | -0.002074 | 0.00034543 | 1.5517 | 10.6985
44.3389 | -19.5611 | -0.33434 | -0.0020809 | 0.00034658 | 1.5566 | 10.7325
44.4385 | -19.5963 | -0.33437 | -0.0020874 | 0.00034766 | 1.5594 | 10.7518
44.5381 | -19.6351 | -0.33443 | -0.0020927 | 0.00034854 | 1.5625 | 10.7731
44.6377 | -19.689 | -0.33449 | -0.0020958 | 0.00034907 | 1.5668 | 10.8027
44.7373 | -19.7408 | -0.33454 | -0.0021022 | 0.00035012 | 1.5709 | 10.8311
44.8369 | -19.7472 | -0.33455 | -0.0021056 | 0.00035069 | 1.5714 | 10.8346
44.9365 | -19.8032 | -0.33458 | -0.0021119 | 0.00035174 | 1.5759 | 10.8653
45.0361 | -19.8425 | -0.3346 | -0.0021154 | 0.00035234 | 1.579 | 10.8869
45.1357 | -19.8946 | -0.3347 | -0.0021226 | 0.00035354 | 1.5832 | 10.9155
45.2354 | -19.9407 | -0.33469 | -0.0021274 | 0.00035434 | 1.5868 | 10.9408
45.335 | -19.9987 | -0.33481 | -0.0021321 | 0.00035511 | 1.5914 | 10.9726
45.4346 | -20.0486 | -0.33475 | -0.0021348 | 0.00035557 | 1.5954 | 11
45.5342 | -20.0984 | -0.33489 | -0.0021399 | 0.00035641 | 1.5994 | 11.0273
45.6338 | -20.1411 | -0.33482 | -0.0021458 | 0.0003574 | 1.6028 | 11.0507
45.7334 | -20.1769 | -0.33488 | -0.002152 | 0.00035844 | 1.6056 | 11.0703
45.833 | -20.2006 | -0.33491 | -0.0021568 | 0.00035923 | 1.6075 | 11.0833
45.9326 | -20.2643 | -0.33492 | -0.0021598 | 0.00035974 | 1.6126 | 11.1183
46.0322 | -20.2907 | -0.33513 | -0.0021681 | 0.00036112 | 1.6147 | 11.1328
46.1318 | -20.3437 | -0.33501 | -0.0021692 | 0.0003613 | 1.6189 | 11.1619
46.2314 | -20.3852 | -0.3352 | -0.0021747 | 0.00036222 | 1.6222 | 11.1847
46.3311 | -20.4382 | -0.33517 | -0.0021801 | 0.00036312 | 1.6264 | 11.2137
46.4307 | -20.4814 | -0.33517 | -0.0021845 | 0.00036385 | 1.6299 | 11.2374
46.5303 | -20.5023 | -0.33531 | -0.0021894 | 0.00036466 | 1.6315 | 11.2489
46.6299 | -20.5655 | -0.33522 | -0.0021946 | 0.00036554 | 1.6366 | 11.2836
46.7295 | -20.6127 | -0.33529 | -0.0022018 | 0.00036673 | 1.6403 | 11.3094
46.8291 | -20.6486 | -0.3354 | -0.0022071 | 0.00036762 | 1.6432 | 11.3292
46.9287 | -20.7138 | -0.33543 | -0.002212 | 0.00036843 | 1.6484 | 11.3649
47.0283 | -20.7544 | -0.33551 | -0.0022179 | 0.00036941 | 1.6516 | 11.3872
47.1279 | -20.7946 | -0.33541 | -0.0022208 | 0.00036989 | 1.6548 | 11.4093
47.2275 | -20.8233 | -0.33547 | -0.0022268 | 0.0003709 | 1.6571 | 11.425
47.3271 | -20.8573 | -0.33552 | -0.0022298 | 0.00037141 | 1.6598 | 11.4437
47.4268 | -20.8714 | -0.3356 | -0.0022332 | 0.00037196 | 1.6609 | 11.4514
47.5264 | -20.9306 | -0.33566 | -0.0022415 | 0.00037335 | 1.6656 | 11.4839
47.626 | -20.9865 | -0.33566 | -0.0022482 | 0.00037447 | 1.6701 | 11.5145
47.7256 | -21.0378 | -0.33579 | -0.0022524 | 0.00037517 | 1.6741 | 11.5427
47.8252 | -21.0766 | -0.33575 | -0.0022571 | 0.00037596 | 1.6772 | 11.564
47.9248 | -21.1191 | -0.33578 | -0.0022626 | 0.00037687 | 1.6806 | 11.5873
48.0244 | -21.168 | -0.33588 | -0.002267 | 0.0003776 | 1.6845 | 11.6142
48.124 | -21.2188 | -0.3359 | -0.0022734 | 0.00037866 | 1.6885 | 11.642
48.2236 | -21.2657 | -0.336 | -0.0022811 | 0.00037995 | 1.6923 | 11.6678
48.3232 | -21.2955 | -0.33596 | -0.0022819 | 0.00038008 | 1.6946 | 11.6841
48.4229 | -21.3456 | -0.33594 | -0.0022877 | 0.00038105 | 1.6986 | 11.7116
48.5225 | -21.3991 | -0.33602 | -0.0022952 | 0.0003823 | 1.7029 | 11.7409
48.6221 | -21.4233 | -0.33609 | -0.0022987 | 0.00038288 | 1.7048 | 11.7542
48.7217 | -21.48 | -0.33616 | -0.0023035 | 0.00038368 | 1.7093 | 11.7853
48.8213 | -21.5124 | -0.33614 | -0.0023076 | 0.00038436 | 1.7119 | 11.8031
48.9209 | -21.5688 | -0.3362 | -0.0023149 | 0.00038559 | 1.7164 | 11.834
49.0205 | -21.5912 | -0.33617 | -0.00232 | 0.00038644 | 1.7182 | 11.8463
49.1201 | -21.6379 | -0.3362 | -0.0023247 | 0.00038721 | 1.7219 | 11.8719
49.2197 | -21.7067 | -0.33633 | -0.0023322 | 0.00038846 | 1.7274 | 11.9097
49.3193 | -21.7551 | -0.33642 | -0.0023347 | 0.00038889 | 1.7312 | 11.9362
49.4189 | -21.8023 | -0.3364 | -0.0023417 | 0.00039005 | 1.735 | 11.9622
49.5186 | -21.8551 | -0.3364 | -0.0023452 | 0.00039064 | 1.7392 | 11.9911
49.6182 | -21.8921 | -0.33649 | -0.0023493 | 0.00039131 | 1.7421 | 12.0114
49.7178 | -21.9309 | -0.33663 | -0.0023553 | 0.00039232 | 1.7452 | 12.0327
49.8174 | -21.968 | -0.33652 | -0.0023609 | 0.00039325 | 1.7482 | 12.053
49.917 | -22.0117 | -0.33665 | -0.0023648 | 0.0003939 | 1.7516 | 12.077
50.0166 | -22.0542 | -0.33669 | -0.0023705 | 0.00039485 | 1.755 | 12.1003
50.1162 | -22.1144 | -0.33665 | -0.0023763 | 0.00039582 | 1.7598 | 12.1334
50.2158 | -22.1643 | -0.33677 | -0.0023813 | 0.00039664 | 1.7638 | 12.1608
50.3154 | -22.1891 | -0.33674 | -0.0023856 | 0.00039737 | 1.7657 | 12.1744
50.415 | -22.2288 | -0.33677 | -0.0023909 | 0.00039824 | 1.7689 | 12.1962
50.5146 | -22.2817 | -0.33677 | -0.0023954 | 0.000399 | 1.7731 | 12.2252
50.6143 | -22.3195 | -0.33693 | -0.0024013 | 0.00039998 | 1.7761 | 12.2459
50.7139 | -22.3516 | -0.33692 | -0.0024049 | 0.00040058 | 1.7787 | 12.2635
50.8135 | -22.4215 | -0.33694 | -0.0024119 | 0.00040175 | 1.7842 | 12.3019
50.9131 | -22.4669 | -0.33708 | -0.0024177 | 0.00040272 | 1.7879 | 12.3268
51.0127 | -22.5022 | -0.33701 | -0.002421 | 0.00040326 | 1.7907 | 12.3461
51.1123 | -22.5545 | -0.33703 | -0.0024289 | 0.00040459 | 1.7948 | 12.3748
51.2119 | -22.5923 | -0.33715 | -0.0024314 | 0.000405 | 1.7978 | 12.3956
51.3115 | -22.622 | -0.33715 | -0.0024363 | 0.00040582 | 1.8002 | 12.4119
51.4111 | -22.6449 | -0.33728 | -0.0024416 | 0.00040669 | 1.802 | 12.4244
51.5107 | -22.6778 | -0.33719 | -0.0024455 | 0.00040734 | 1.8046 | 12.4425
51.6104 | -22.7348 | -0.33729 | -0.0024537 | 0.00040871 | 1.8092 | 12.4738
51.71 | -22.7903 | -0.33733 | -0.0024579 | 0.00040941 | 1.8136 | 12.5042
51.8096 | -22.8272 | -0.33729 | -0.0024646 | 0.00041053 | 1.8165 | 12.5245
51.9092 | -22.89 | -0.33737 | -0.0024664 | 0.00041083 | 1.8215 | 12.5589
52.0088 | -22.9183 | -0.33735 | -0.0024736 | 0.00041204 | 1.8238 | 12.5745
52.1084 | -22.9636 | -0.3375 | -0.0024781 | 0.00041279 | 1.8274 | 12.5993
52.208 | -23.0274 | -0.33755 | -0.0024822 | 0.00041346 | 1.8325 | 12.6343
52.3076 | -23.0552 | -0.33758 | -0.0024875 | 0.00041435 | 1.8347 | 12.6496
52.4072 | -23.097 | -0.3376 | -0.0024927 | 0.00041521 | 1.838 | 12.6725
52.5068 | -23.1425 | -0.33761 | -0.0024995 | 0.00041635 | 1.8416 | 12.6975
52.6064 | -23.1798 | -0.3377 | -0.0025049 | 0.00041725 | 1.8446 | 12.7179
52.7061 | -23.2354 | -0.33776 | -0.0025102 | 0.00041814 | 1.849 | 12.7484
52.8057 | -23.286 | -0.33772 | -0.0025152 | 0.00041896 | 1.853 | 12.7762
52.9053 | -23.3147 | -0.33779 | -0.0025202 | 0.0004198 | 1.8553 | 12.792
53.0049 | -23.3437 | -0.33782 | -0.0025258 | 0.00042073 | 1.8576 | 12.8079
53.1045 | -23.3934 | -0.33796 | -0.0025299 | 0.00042142 | 1.8616 | 12.8352
53.2041 | -23.4515 | -0.33793 | -0.002538 | 0.00042276 | 1.8662 | 12.867
53.3037 | -23.5018 | -0.33797 | -0.0025448 | 0.00042389 | 1.8702 | 12.8946
53.4033 | -23.5687 | -0.33811 | -0.0025475 | 0.00042434 | 1.8755 | 12.9313
53.5029 | -23.6171 | -0.33805 | -0.002552 | 0.00042509 | 1.8794 | 12.9579
53.6025 | -23.642 | -0.33807 | -0.002557 | 0.00042593 | 1.8814 | 12.9715
53.7021 | -23.6776 | -0.33812 | -0.0025597 | 0.00042639 | 1.8842 | 12.991
53.8018 | -23.7211 | -0.33817 | -0.002566 | 0.00042743 | 1.8877 | 13.015
53.9014 | -23.759 | -0.33822 | -0.002571 | 0.00042827 | 1.8907 | 13.0357
54.001 | -23.7935 | -0.33827 | -0.0025768 | 0.00042924 | 1.8934 | 13.0547
54.1006 | -23.8645 | -0.33832 | -0.0025846 | 0.00043053 | 1.8991 | 13.0936
54.2002 | -23.8717 | -0.33833 | -0.0025859 | 0.00043075 | 1.8996 | 13.0975
54.2998 | -23.9339 | -0.33845 | -0.0025913 | 0.00043164 | 1.9046 | 13.1317
54.3994 | -23.986 | -0.33832 | -0.0025975 | 0.00043268 | 1.9087 | 13.1603
54.499 | -24.0296 | -0.3385 | -0.0026018 | 0.00043339 | 1.9122 | 13.1842
54.5986 | -24.0795 | -0.33854 | -0.002607 | 0.00043426 | 1.9162 | 13.2116
54.6982 | -24.1081 | -0.33854 | -0.0026123 | 0.00043515 | 1.9185 | 13.2273
54.7979 | -24.1708 | -0.33864 | -0.0026194 | 0.00043634 | 1.9234 | 13.2617
54.8975 | -24.1943 | -0.33862 | -0.0026212 | 0.00043663 | 1.9253 | 13.2745
54.9971 | -24.2451 | -0.33872 | -0.0026271 | 0.00043761 | 1.9294 | 13.3024
55.0967 | -24.2991 | -0.3386 | -0.0026314 | 0.00043833 | 1.9337 | 13.332
55.1963 | -24.3547 | -0.33865 | -0.0026395 | 0.00043968 | 1.9381 | 13.3626
55.2959 | -24.3848 | -0.33877 | -0.0026441 | 0.00044045 | 1.9405 | 13.3791
55.3955 | -24.4037 | -0.33882 | -0.002647 | 0.00044093 | 1.942 | 13.3894
55.4951 | -24.4456 | -0.33885 | -0.0026533 | 0.00044199 | 1.9453 | 13.4124
55.5947 | -24.4917 | -0.33888 | -0.002658 | 0.00044277 | 1.949 | 13.4377
55.6943 | -24.5365 | -0.33894 | -0.0026625 | 0.00044352 | 1.9526 | 13.4623
55.7939 | -24.5674 | -0.33896 | -0.0026676 | 0.00044436 | 1.955 | 13.4793
55.8936 | -24.6384 | -0.33908 | -0.0026748 | 0.00044557 | 1.9607 | 13.5182
55.9932 | -24.6825 | -0.33896 | -0.0026782 | 0.00044613 | 1.9642 | 13.5424
56.0928 | -24.72 | -0.3391 | -0.0026845 | 0.00044718 | 1.9672 | 13.563
56.1924 | -24.7663 | -0.33913 | -0.002692 | 0.00044844 | 1.9708 | 13.5884
56.292 | -24.8141 | -0.33914 | -0.0026938 | 0.00044873 | 1.9746 | 13.6146
56.3916 | -24.8519 | -0.33916 | -0.0026987 | 0.00044955 | 1.9777 | 13.6354
56.4912 | -24.9024 | -0.33922 | -0.0027082 | 0.00045114 | 1.9817 | 13.6631
56.5908 | -24.9412 | -0.33923 | -0.0027118 | 0.00045173 | 1.9848 | 13.6844
56.6904 | -24.9726 | -0.33934 | -0.0027169 | 0.00045258 | 1.9873 | 13.7016
56.79 | -25.0358 | -0.33935 | -0.0027231 | 0.00045362 | 1.9923 | 13.7363
56.8896 | -25.0802 | -0.33938 | -0.0027268 | 0.00045423 | 1.9958 | 13.7606
56.9893 | -25.0911 | -0.33951 | -0.0027297 | 0.00045472 | 1.9967 | 13.7666
57.0889 | -25.1362 | -0.33953 | -0.002738 | 0.00045609 | 2.0003 | 13.7913
57.1885 | -25.1935 | -0.33947 | -0.0027432 | 0.00045696 | 2.0048 | 13.8228
57.2881 | -25.2396 | -0.33959 | -0.0027471 | 0.00045761 | 2.0085 | 13.848
57.3877 | -25.3026 | -0.33959 | -0.0027514 | 0.00045834 | 2.0135 | 13.8826
57.4873 | -25.3674 | -0.3396 | -0.0027577 | 0.00045938 | 2.0187 | 13.9182
57.5869 | -25.3879 | -0.33971 | -0.0027629 | 0.00046024 | 2.0203 | 13.9294
57.6865 | -25.4318 | -0.33978 | -0.0027695 | 0.00046135 | 2.0238 | 13.9535
57.7861 | -25.491 | -0.33979 | -0.0027757 | 0.00046239 | 2.0285 | 13.986
57.8857 | -25.5085 | -0.3397 | -0.002779 | 0.00046293 | 2.0299 | 13.9956
57.9854 | -25.5627 | -0.33984 | -0.0027835 | 0.00046368 | 2.0342 | 14.0253
58.085 | -25.5878 | -0.33989 | -0.0027884 | 0.0004645 | 2.0362 | 14.0391
58.1846 | -25.6516 | -0.33983 | -0.0027951 | 0.00046561 | 2.0413 | 14.0741
58.2842 | -25.6932 | -0.33994 | -0.0028007 | 0.00046656 | 2.0446 | 14.097
58.3838 | -25.7422 | -0.33995 | -0.0028058 | 0.00046739 | 2.0485 | 14.1238
58.4834 | -25.7852 | -0.34004 | -0.0028104 | 0.00046817 | 2.0519 | 14.1474
58.583 | -25.8191 | -0.34009 | -0.0028164 | 0.00046916 | 2.0546 | 14.166
58.6826 | -25.8665 | -0.34013 | -0.002822 | 0.0004701 | 2.0584 | 14.192
58.7822 | -25.9074 | -0.3401 | -0.0028256 | 0.0004707 | 2.0616 | 14.2145
58.8818 | -25.961 | -0.34018 | -0.0028321 | 0.00047178 | 2.0659 | 14.2439
58.9814 | -25.9965 | -0.34026 | -0.0028366 | 0.00047253 | 2.0687 | 14.2634
59.0811 | -26.052 | -0.34023 | -0.0028415 | 0.00047335 | 2.0732 | 14.2938
59.1807 | -26.1082 | -0.34027 | -0.0028471 | 0.00047428 | 2.0776 | 14.3246
59.2803 | -26.1365 | -0.34036 | -0.0028526 | 0.00047521 | 2.0799 | 14.3402
59.3799 | -26.1741 | -0.34037 | -0.0028547 | 0.00047556 | 2.0829 | 14.3608
59.4795 | -26.2007 | -0.34033 | -0.0028619 | 0.00047675 | 2.085 | 14.3754
59.5791 | -26.2233 | -0.34047 | -0.0028643 | 0.00047714 | 2.0868 | 14.3878
59.6787 | -26.2823 | -0.3405 | -0.0028712 | 0.0004783 | 2.0915 | 14.4202
59.7783 | -26.3256 | -0.34055 | -0.0028772 | 0.0004793 | 2.0949 | 14.4439
59.8779 | -26.3889 | -0.34061 | -0.0028824 | 0.00048017 | 2.1 | 14.4786
59.9775 | -26.4307 | -0.34054 | -0.0028867 | 0.00048088 | 2.1033 | 14.5016
60.0771 | -26.4797 | -0.34062 | -0.0028947 | 0.00048221 | 2.1072 | 14.5285
60.1768 | -26.5356 | -0.34073 | -0.0028997 | 0.00048306 | 2.1116 | 14.5592
60.2764 | -26.5552 | -0.3408 | -0.0029024 | 0.0004835 | 2.1132 | 14.5699
60.376 | -26.5977 | -0.34073 | -0.0029094 | 0.00048467 | 2.1166 | 14.5932
60.4756 | -26.6364 | -0.34078 | -0.0029144 | 0.00048549 | 2.1197 | 14.6144
60.5752 | -26.6938 | -0.34085 | -0.0029212 | 0.00048663 | 2.1242 | 14.6459
60.6748 | -26.7422 | -0.34091 | -0.0029243 | 0.00048715 | 2.1281 | 14.6725
60.7744 | -26.7794 | -0.34094 | -0.002929 | 0.00048794 | 2.131 | 14.6929
60.874 | -26.8351 | -0.3409 | -0.0029368 | 0.00048924 | 2.1355 | 14.7235
60.9736 | -26.866 | -0.34091 | -0.0029414 | 0.00048999 | 2.1379 | 14.7404
61.0732 | -26.891 | -0.34093 | -0.0029465 | 0.00049084 | 2.1399 | 14.7542
61.1729 | -26.9458 | -0.34107 | -0.002952 | 0.00049177 | 2.1443 | 14.7842
61.2725 | -26.9937 | -0.34111 | -0.0029581 | 0.00049279 | 2.1481 | 14.8105
61.3721 | -27.0549 | -0.34118 | -0.0029629 | 0.00049358 | 2.153 | 14.8441
61.4717 | -27.1026 | -0.34125 | -0.0029696 | 0.0004947 | 2.1568 | 14.8702
61.5713 | -27.1619 | -0.34125 | -0.0029724 | 0.00049517 | 2.1615 | 14.9028
61.6709 | -27.2045 | -0.34127 | -0.0029787 | 0.00049622 | 2.1649 | 14.9261
61.7705 | -27.2261 | -0.3413 | -0.0029847 | 0.00049722 | 2.1666 | 14.938
61.8701 | -27.2725 | -0.34121 | -0.0029888 | 0.00049791 | 2.1703 | 14.9635
61.9697 | -27.3157 | -0.34132 | -0.0029954 | 0.000499 | 2.1737 | 14.9872
62.0693 | -27.3679 | -0.34141 | -0.0029986 | 0.00049954 | 2.1779 | 15.0158
62.1689 | -27.4042 | -0.34139 | -0.003007 | 0.00050093 | 2.1808 | 15.0357
62.2686 | -27.457 | -0.34146 | -0.0030112 | 0.00050163 | 2.185 | 15.0647
62.3682 | -27.4805 | -0.34159 | -0.0030151 | 0.00050228 | 2.1868 | 15.0776
62.4678 | -27.5158 | -0.34157 | -0.0030206 | 0.00050321 | 2.1896 | 15.0969
62.5674 | -27.5668 | -0.34159 | -0.0030261 | 0.00050411 | 2.1937 | 15.1249
62.667 | -27.6052 | -0.34159 | -0.0030318 | 0.00050507 | 2.1968 | 15.146
62.7666 | -27.6637 | -0.34163 | -0.0030372 | 0.00050597 | 2.2014 | 15.1781
62.8662 | -27.7235 | -0.34173 | -0.0030426 | 0.00050686 | 2.2062 | 15.2109
62.9658 | -27.7702 | -0.34182 | -0.0030476 | 0.0005077 | 2.2099 | 15.2366
63.0654 | -27.815 | -0.34182 | -0.0030523 | 0.00050848 | 2.2134 | 15.2611
63.165 | -27.8461 | -0.3418 | -0.0030598 | 0.00050974 | 2.2159 | 15.2782
63.2646 | -27.8716 | -0.34188 | -0.003065 | 0.00051059 | 2.2179 | 15.2921
63.3643 | -27.9118 | -0.34197 | -0.0030663 | 0.00051081 | 2.2212 | 15.3142
63.4639 | -27.9492 | -0.34202 | -0.0030742 | 0.00051212 | 2.2241 | 15.3347
63.5635 | -27.9932 | -0.34208 | -0.0030782 | 0.00051281 | 2.2276 | 15.3589
63.6631 | -28.0387 | -0.34207 | -0.0030851 | 0.00051395 | 2.2312 | 15.3839
63.7627 | -28.0888 | -0.34211 | -0.0030905 | 0.00051485 | 2.2352 | 15.4113
63.8623 | -28.1546 | -0.34205 | -0.0030954 | 0.00051567 | 2.2405 | 15.4474
63.9619 | -28.1929 | -0.34205 | -0.0031013 | 0.00051665 | 2.2435 | 15.4685
64.0615 | -28.2249 | -0.34218 | -0.0031067 | 0.00051755 | 2.2461 | 15.486
64.1611 | -28.2792 | -0.34229 | -0.0031129 | 0.00051859 | 2.2504 | 15.5158
64.2607 | -28.304 | -0.34225 | -0.0031183 | 0.00051948 | 2.2524 | 15.5294
64.3604 | -28.3475 | -0.34241 | -0.0031226 | 0.0005202 | 2.2558 | 15.5533
64.46 | -28.3973 | -0.34233 | -0.0031255 | 0.00052069 | 2.2598 | 15.5806
64.5596 | -28.4544 | -0.34238 | -0.0031315 | 0.00052168 | 2.2643 | 15.6119
64.6592 | -28.5012 | -0.3424 | -0.0031375 | 0.00052268 | 2.2681 | 15.6376
64.7588 | -28.5274 | -0.34245 | -0.0031424 | 0.0005235 | 2.2701 | 15.652
64.8584 | -28.5645 | -0.34249 | -0.0031472 | 0.0005243 | 2.2731 | 15.6723
64.958 | -28.5904 | -0.34256 | -0.0031519 | 0.00052508 | 2.2752 | 15.6866
65.0576 | -28.6469 | -0.34257 | -0.003158 | 0.00052609 | 2.2796 | 15.7175
65.1572 | -28.7119 | -0.34256 | -0.0031643 | 0.00052715 | 2.2848 | 15.7532
65.2568 | -28.7754 | -0.3427 | -0.0031677 | 0.00052771 | 2.2899 | 15.788
65.3564 | -28.8174 | -0.34268 | -0.0031741 | 0.00052878 | 2.2932 | 15.8111
65.4561 | -28.8656 | -0.34271 | -0.0031804 | 0.00052984 | 2.2971 | 15.8375
65.5557 | -28.8941 | -0.34278 | -0.0031872 | 0.00053096 | 2.2993 | 15.8532
65.6553 | -28.937 | -0.34289 | -0.0031897 | 0.00053139 | 2.3027 | 15.8767
65.7549 | -28.9819 | -0.34294 | -0.0031953 | 0.00053232 | 2.3063 | 15.9014
65.8545 | -29.0234 | -0.34286 | -0.0032005 | 0.00053318 | 2.3096 | 15.9241
65.9541 | -29.056 | -0.34295 | -0.0032043 | 0.00053382 | 2.3122 | 15.942
66.0537 | -29.1087 | -0.34295 | -0.0032131 | 0.00053528 | 2.3164 | 15.9709
66.1533 | -29.1665 | -0.34297 | -0.0032184 | 0.00053616 | 2.321 | 16.0026
66.2529 | -29.2071 | -0.34305 | -0.0032216 | 0.0005367 | 2.3242 | 16.0249
66.3525 | -29.239 | -0.34312 | -0.0032274 | 0.00053766 | 2.3268 | 16.0424
66.4521 | -29.2939 | -0.34308 | -0.0032335 | 0.00053869 | 2.3311 | 16.0725
66.5518 | -29.3288 | -0.34316 | -0.0032408 | 0.00053991 | 2.3339 | 16.0917
66.6514 | -29.3686 | -0.34317 | -0.0032423 | 0.00054016 | 2.3371 | 16.1135
66.751 | -29.4195 | -0.34327 | -0.0032492 | 0.00054129 | 2.3411 | 16.1414
66.8506 | -29.4827 | -0.34332 | -0.0032547 | 0.00054221 | 2.3462 | 16.1761
66.9502 | -29.5291 | -0.3432 | -0.0032577 | 0.00054271 | 2.3498 | 16.2016
67.0498 | -29.5473 | -0.34332 | -0.003264 | 0.00054377 | 2.3513 | 16.2116
67.1494 | -29.5781 | -0.34334 | -0.0032688 | 0.00054456 | 2.3537 | 16.2284
67.249 | -29.6166 | -0.34351 | -0.0032764 | 0.00054583 | 2.3568 | 16.2496
67.3486 | -29.6662 | -0.34344 | -0.0032788 | 0.00054624 | 2.3608 | 16.2768
67.4482 | -29.7013 | -0.34352 | -0.0032852 | 0.00054731 | 2.3636 | 16.2961
67.5479 | -29.759 | -0.34353 | -0.0032912 | 0.00054829 | 2.3681 | 16.3277
67.6475 | -29.8099 | -0.3437 | -0.0032949 | 0.00054892 | 2.3722 | 16.3557
67.7471 | -29.8435 | -0.34368 | -0.0033021 | 0.00055011 | 2.3749 | 16.374
67.8467 | -29.8967 | -0.34354 | -0.0033083 | 0.00055114 | 2.3791 | 16.4033
67.9463 | -29.9462 | -0.3437 | -0.0033143 | 0.00055214 | 2.383 | 16.4304
68.0459 | -29.9854 | -0.34371 | -0.0033166 | 0.00055253 | 2.3862 | 16.4519
68.1455 | -30.0292 | -0.34369 | -0.0033221 | 0.00055346 | 2.3897 | 16.476
68.2451 | -30.0713 | -0.34383 | -0.0033298 | 0.00055474 | 2.393 | 16.499
68.3447 | -30.1043 | -0.34383 | -0.0033332 | 0.0005553 | 2.3956 | 16.5171
68.4443 | -30.1587 | -0.34389 | -0.0033374 | 0.000556 | 2.4 | 16.547
68.5439 | -30.1962 | -0.34393 | -0.0033438 | 0.00055707 | 2.4029 | 16.5676
68.6436 | -30.2361 | -0.34394 | -0.0033493 | 0.00055799 | 2.4061 | 16.5895
68.7432 | -30.2769 | -0.34405 | -0.0033551 | 0.00055895 | 2.4094 | 16.6118
68.8428 | -30.3098 | -0.34396 | -0.0033578 | 0.00055939 | 2.412 | 16.6299
68.9424 | -30.3588 | -0.34406 | -0.0033648 | 0.00056056 | 2.4159 | 16.6568
69.042 | -30.4083 | -0.34411 | -0.00337 | 0.00056144 | 2.4198 | 16.684
69.1416 | -30.4715 | -0.34412 | -0.0033741 | 0.00056212 | 2.4248 | 16.7186
69.2412 | -30.5238 | -0.34418 | -0.0033806 | 0.00056319 | 2.429 | 16.7473
69.3408 | -30.5737 | -0.34418 | -0.0033858 | 0.00056407 | 2.433 | 16.7747
69.4404 | -30.62 | -0.34417 | -0.0033912 | 0.00056497 | 2.4367 | 16.8001
69.54 | -30.6457 | -0.34431 | -0.0033985 | 0.00056618 | 2.4387 | 16.8142
69.6396 | -30.6861 | -0.34434 | -0.0034036 | 0.00056702 | 2.4419 | 16.8364
69.7393 | -30.7336 | -0.34441 | -0.0034089 | 0.00056792 | 2.4457 | 16.8624
69.8389 | -30.7865 | -0.34436 | -0.0034161 | 0.00056911 | 2.4499 | 16.8915
69.9385 | -30.8242 | -0.34445 | -0.0034204 | 0.00056983 | 2.4529 | 16.9121
70.0381 | -30.8742 | -0.34453 | -0.0034234 | 0.00057033 | 2.4569 | 16.9396
70.1377 | -30.9078 | -0.34461 | -0.0034297 | 0.00057138 | 2.4596 | 16.958
70.2373 | -30.9537 | -0.34455 | -0.003435 | 0.00057226 | 2.4632 | 16.9832
70.3369 | -31.0037 | -0.34455 | -0.0034406 | 0.00057319 | 2.4672 | 17.0106
70.4365 | -31.0526 | -0.34467 | -0.0034462 | 0.00057414 | 2.4711 | 17.0375
70.5361 | -31.0849 | -0.34465 | -0.0034521 | 0.00057512 | 2.4737 | 17.0552
70.6357 | -31.1411 | -0.3447 | -0.003458 | 0.00057609 | 2.4781 | 17.086
70.7354 | -31.1819 | -0.34482 | -0.0034607 | 0.00057654 | 2.4814 | 17.1084
70.835 | -31.2249 | -0.34477 | -0.0034674 | 0.00057766 | 2.4848 | 17.132
70.9346 | -31.2731 | -0.34482 | -0.0034713 | 0.00057832 | 2.4886 | 17.1584
71.0342 | -31.3063 | -0.34482 | -0.0034767 | 0.00057921 | 2.4913 | 17.1767
71.1338 | -31.343 | -0.34483 | -0.0034821 | 0.00058012 | 2.4942 | 17.1968
71.2334 | -31.3699 | -0.34492 | -0.0034885 | 0.00058119 | 2.4963 | 17.2116
71.333 | -31.3994 | -0.34502 | -0.0034901 | 0.00058145 | 2.4987 | 17.2277
71.4326 | -31.4615 | -0.34499 | -0.0034988 | 0.0005829 | 2.5036 | 17.2618
71.5322 | -31.5204 | -0.3449 | -0.0035053 | 0.00058398 | 2.5083 | 17.2941
71.6318 | -31.5516 | -0.34498 | -0.0035079 | 0.00058442 | 2.5108 | 17.3112
71.7314 | -31.5986 | -0.34507 | -0.0035148 | 0.00058557 | 2.5145 | 17.337
71.8311 | -31.6321 | -0.34515 | -0.0035192 | 0.00058629 | 2.5172 | 17.3554
71.9307 | -31.6813 | -0.34515 | -0.0035251 | 0.00058729 | 2.5211 | 17.3824
72.0303 | -31.7456 | -0.34531 | -0.0035326 | 0.00058852 | 2.5262 | 17.4177
72.1299 | -31.7723 | -0.34527 | -0.0035353 | 0.00058897 | 2.5284 | 17.4323
72.2295 | -31.8202 | -0.34527 | -0.003541 | 0.00058994 | 2.5322 | 17.4586
72.3291 | -31.8758 | -0.34529 | -0.0035472 | 0.00059097 | 2.5366 | 17.4891
72.4287 | -31.9131 | -0.34536 | -0.0035536 | 0.00059204 | 2.5396 | 17.5096
72.5283 | -31.9502 | -0.34545 | -0.0035595 | 0.00059301 | 2.5425 | 17.5299
72.6279 | -31.9907 | -0.34544 | -0.0035643 | 0.00059382 | 2.5457 | 17.5522
72.7275 | -32.0321 | -0.34546 | -0.0035684 | 0.00059449 | 2.549 | 17.5749
72.8271 | -32.0726 | -0.34561 | -0.0035745 | 0.00059552 | 2.5523 | 17.5971
72.9268 | -32.112 | -0.3456 | -0.0035795 | 0.00059635 | 2.5554 | 17.6187
73.0264 | -32.1569 | -0.34557 | -0.0035821 | 0.00059679 | 2.559 | 17.6434
73.126 | -32.2184 | -0.34561 | -0.0035882 | 0.00059779 | 2.5639 | 17.6771
73.2256 | -32.298 | -0.34564 | -0.0035943 | 0.00059881 | 2.5702 | 17.7208
73.3252 | -32.3282 | -0.34567 | -0.0035996 | 0.0005997 | 2.5726 | 17.7373
73.4248 | -32.3663 | -0.34574 | -0.0036058 | 0.00060073 | 2.5756 | 17.7583
73.5244 | -32.4131 | -0.34576 | -0.0036107 | 0.00060155 | 2.5794 | 17.7839
73.624 | -32.4323 | -0.34585 | -0.003614 | 0.0006021 | 2.5809 | 17.7945
73.7236 | -32.4853 | -0.34588 | -0.0036213 | 0.00060331 | 2.5851 | 17.8235
73.8232 | -32.5246 | -0.34591 | -0.0036274 | 0.00060433 | 2.5882 | 17.8451
73.9229 | -32.5812 | -0.34595 | -0.0036322 | 0.00060513 | 2.5927 | 17.8762
74.0225 | -32.6057 | -0.34596 | -0.0036362 | 0.00060581 | 2.5947 | 17.8896
74.1221 | -32.6599 | -0.34599 | -0.0036446 | 0.00060719 | 2.599 | 17.9193
74.2217 | -32.7143 | -0.34604 | -0.0036473 | 0.00060764 | 2.6033 | 17.9492
74.3213 | -32.7512 | -0.34609 | -0.0036526 | 0.00060854 | 2.6063 | 17.9694
74.4209 | -32.8011 | -0.34612 | -0.0036603 | 0.00060982 | 2.6102 | 17.9968
74.5205 | -32.8402 | -0.34611 | -0.0036654 | 0.00061066 | 2.6133 | 18.0183
74.6201 | -32.8843 | -0.34622 | -0.0036694 | 0.00061134 | 2.6169 | 18.0425
74.7197 | -32.9251 | -0.34615 | -0.0036745 | 0.00061218 | 2.6201 | 18.0648
74.8193 | -32.9776 | -0.3463 | -0.0036804 | 0.00061316 | 2.6243 | 18.0937
74.9189 | -33.0273 | -0.34617 | -0.0036875 | 0.00061435 | 2.6282 | 18.1209
75.0186 | -33.0519 | -0.34637 | -0.00369 | 0.00061477 | 2.6302 | 18.1344
75.1182 | -33.0948 | -0.34634 | -0.0036969 | 0.00061592 | 2.6336 | 18.1579
75.2178 | -33.1211 | -0.34649 | -0.0037013 | 0.00061665 | 2.6357 | 18.1724
75.3174 | -33.1707 | -0.34642 | -0.0037078 | 0.00061773 | 2.6396 | 18.1996
75.417 | -33.2277 | -0.34644 | -0.0037148 | 0.00061891 | 2.6442 | 18.2309
75.5166 | -33.2642 | -0.3465 | -0.0037178 | 0.0006194 | 2.6471 | 18.2509
75.6162 | -33.2899 | -0.34652 | -0.0037199 | 0.00061975 | 2.6491 | 18.265
75.7158 | -33.3499 | -0.34652 | -0.0037282 | 0.00062113 | 2.6539 | 18.2979
75.8154 | -33.4023 | -0.34671 | -0.0037324 | 0.00062183 | 2.6581 | 18.3266
75.915 | -33.4358 | -0.34665 | -0.0037368 | 0.00062256 | 2.6607 | 18.345
76.0146 | -33.4914 | -0.34679 | -0.0037443 | 0.00062382 | 2.6652 | 18.3755
76.1143 | -33.5188 | -0.34674 | -0.0037472 | 0.0006243 | 2.6673 | 18.3906
76.2139 | -33.5957 | -0.34684 | -0.0037548 | 0.00062557 | 2.6735 | 18.4328
76.3135 | -33.6211 | -0.34681 | -0.0037607 | 0.00062654 | 2.6755 | 18.4467
76.4131 | -33.6595 | -0.34686 | -0.0037645 | 0.00062719 | 2.6785 | 18.4678
76.5127 | -33.699 | -0.34686 | -0.0037701 | 0.00062812 | 2.6817 | 18.4895
76.6123 | -33.7437 | -0.34694 | -0.0037761 | 0.00062911 | 2.6852 | 18.514
76.7119 | -33.8048 | -0.34704 | -0.0037814 | 0.00063 | 2.6901 | 18.5475
76.8115 | -33.8347 | -0.34701 | -0.0037874 | 0.00063099 | 2.6925 | 18.5639
76.9111 | -33.8738 | -0.34705 | -0.0037934 | 0.000632 | 2.6956 | 18.5853
77.0107 | -33.9238 | -0.34719 | -0.0037976 | 0.00063269 | 2.6996 | 18.6128
77.1104 | -33.9618 | -0.34715 | -0.003802 | 0.00063344 | 2.7026 | 18.6336
77.21 | -34.0326 | -0.34714 | -0.0038042 | 0.00063381 | 2.7082 | 18.6725
77.3096 | -34.0696 | -0.34718 | -0.0038136 | 0.00063537 | 2.7112 | 18.6928
77.4092 | -34.1319 | -0.34715 | -0.003822 | 0.00063676 | 2.7161 | 18.727
77.5088 | -34.1573 | -0.34722 | -0.0038243 | 0.00063715 | 2.7182 | 18.7409
77.6084 | -34.2029 | -0.34732 | -0.0038295 | 0.00063802 | 2.7218 | 18.7659
77.708 | -34.2329 | -0.34733 | -0.0038359 | 0.00063908 | 2.7242 | 18.7824
77.8076 | -34.2751 | -0.34731 | -0.0038395 | 0.00063969 | 2.7275 | 18.8056
77.9072 | -34.3263 | -0.34738 | -0.0038444 | 0.0006405 | 2.7316 | 18.8336
78.0068 | -34.37 | -0.34746 | -0.0038511 | 0.00064161 | 2.7351 | 18.8576
78.1064 | -34.4154 | -0.3475 | -0.0038558 | 0.0006424 | 2.7387 | 18.8825
78.2061 | -34.4645 | -0.34745 | -0.0038611 | 0.00064329 | 2.7426 | 18.9094
78.3057 | -34.4983 | -0.3475 | -0.0038661 | 0.00064412 | 2.7453 | 18.928
78.4053 | -34.5594 | -0.34765 | -0.0038727 | 0.00064522 | 2.7501 | 18.9615
78.5049 | -34.5789 | -0.34765 | -0.0038777 | 0.00064606 | 2.7517 | 18.9722
78.6045 | -34.631 | -0.34764 | -0.0038824 | 0.00064683 | 2.7558 | 19.0008
78.7041 | -34.6787 | -0.34767 | -0.0038885 | 0.00064785 | 2.7596 | 19.027
78.8037 | -34.7285 | -0.34776 | -0.0038961 | 0.00064911 | 2.7636 | 19.0543
78.9033 | -34.7723 | -0.34777 | -0.0038999 | 0.00064976 | 2.7671 | 19.0784
79.0029 | -34.8131 | -0.3478 | -0.0039055 | 0.00065068 | 2.7703 | 19.1007
79.1025 | -34.8646 | -0.34788 | -0.0039102 | 0.00065147 | 2.7744 | 19.129
79.2021 | -34.8951 | -0.3479 | -0.0039152 | 0.0006523 | 2.7769 | 19.1457
79.3018 | -34.9411 | -0.34791 | -0.0039201 | 0.00065311 | 2.7805 | 19.1709
79.4014 | -34.9608 | -0.348 | -0.0039272 | 0.00065431 | 2.7821 | 19.1817
79.501 | -34.9848 | -0.34799 | -0.0039294 | 0.00065467 | 2.784 | 19.1949
79.6006 | -35.0477 | -0.34806 | -0.0039388 | 0.00065624 | 2.789 | 19.2294
79.7002 | -35.1055 | -0.34803 | -0.0039413 | 0.00065665 | 2.7936 | 19.2611
79.7998 | -35.1467 | -0.3481 | -0.0039485 | 0.00065785 | 2.7969 | 19.2838
79.8994 | -35.1977 | -0.34813 | -0.0039533 | 0.00065865 | 2.8009 | 19.3117
79.999 | -35.2571 | -0.34822 | -0.0039622 | 0.00066013 | 2.8057 | 19.3443
80.0986 | -35.2702 | -0.34824 | -0.0039669 | 0.00066091 | 2.8067 | 19.3515
80.1982 | -35.3214 | -0.34823 | -0.0039687 | 0.00066122 | 2.8108 | 19.3796
80.2979 | -35.3953 | -0.34834 | -0.0039771 | 0.00066261 | 2.8167 | 19.4202
80.3975 | -35.416 | -0.34828 | -0.0039807 | 0.00066321 | 2.8183 | 19.4315
80.4971 | -35.4618 | -0.34847 | -0.0039857 | 0.00066406 | 2.822 | 19.4566
80.5967 | -35.4981 | -0.3484 | -0.0039922 | 0.00066514 | 2.8248 | 19.4766
80.6963 | -35.539 | -0.34843 | -0.0039964 | 0.00066583 | 2.8281 | 19.499
80.7959 | -35.5932 | -0.34845 | -0.0040049 | 0.00066724 | 2.8324 | 19.5287
80.8955 | -35.6288 | -0.34857 | -0.0040079 | 0.00066774 | 2.8353 | 19.5483
80.9951 | -35.6729 | -0.34852 | -0.0040127 | 0.00066855 | 2.8388 | 19.5725
81.0947 | -35.7056 | -0.34868 | -0.0040182 | 0.00066946 | 2.8414 | 19.5904
81.1943 | -35.7476 | -0.34864 | -0.0040221 | 0.00067012 | 2.8447 | 19.6135
81.2939 | -35.81 | -0.34862 | -0.0040315 | 0.00067168 | 2.8497 | 19.6477
81.3936 | -35.8692 | -0.34867 | -0.0040349 | 0.00067225 | 2.8544 | 19.6802
81.4932 | -35.9214 | -0.34875 | -0.0040408 | 0.00067323 | 2.8585 | 19.7088
81.5928 | -35.9676 | -0.34882 | -0.0040444 | 0.00067384 | 2.8622 | 19.7342
81.6924 | -36.0187 | -0.34879 | -0.0040536 | 0.00067536 | 2.8663 | 19.7622
81.792 | -36.0429 | -0.34877 | -0.0040577 | 0.00067605 | 2.8682 | 19.7754
81.8916 | -36.0748 | -0.34897 | -0.0040623 | 0.00067681 | 2.8707 | 19.793
81.9912 | -36.1216 | -0.34885 | -0.0040673 | 0.00067765 | 2.8745 | 19.8187
82.0908 | -36.1644 | -0.34898 | -0.0040743 | 0.00067881 | 2.8779 | 19.8421
82.1904 | -36.2044 | -0.34897 | -0.0040787 | 0.00067955 | 2.8811 | 19.8641
82.29 | -36.2501 | -0.34904 | -0.0040869 | 0.00068092 | 2.8847 | 19.8891
82.3896 | -36.2915 | -0.34899 | -0.0040932 | 0.00068196 | 2.888 | 19.9119
82.4893 | -36.3481 | -0.34925 | -0.0040965 | 0.00068251 | 2.8925 | 19.9429
82.5889 | -36.389 | -0.34915 | -0.004101 | 0.00068326 | 2.8957 | 19.9653
82.6885 | -36.4351 | -0.3492 | -0.0041066 | 0.0006842 | 2.8994 | 19.9907
82.7881 | -36.4836 | -0.34921 | -0.0041119 | 0.00068509 | 2.9033 | 20.0173
82.8877 | -36.5346 | -0.34923 | -0.0041191 | 0.00068628 | 2.9073 | 20.0452
82.9873 | -36.5632 | -0.34927 | -0.0041225 | 0.00068685 | 2.9096 | 20.0609
83.0869 | -36.6188 | -0.34937 | -0.0041277 | 0.00068772 | 2.914 | 20.0914
83.1865 | -36.6497 | -0.34926 | -0.0041338 | 0.00068873 | 2.9165 | 20.1084
83.2861 | -36.7078 | -0.34935 | -0.0041371 | 0.00068929 | 2.9211 | 20.1403
83.3857 | -36.7428 | -0.34949 | -0.0041433 | 0.00069031 | 2.9239 | 20.1595
83.4854 | -36.7795 | -0.34951 | -0.0041487 | 0.00069121 | 2.9268 | 20.1796
83.585 | -36.8086 | -0.34948 | -0.0041564 | 0.0006925 | 2.9291 | 20.1956
83.6846 | -36.8476 | -0.34955 | -0.004158 | 0.00069276 | 2.9322 | 20.217
83.7842 | -36.8927 | -0.34963 | -0.0041642 | 0.0006938 | 2.9358 | 20.2417
83.8838 | -36.9446 | -0.34959 | -0.0041699 | 0.00069475 | 2.94 | 20.2702
83.9834 | -36.9957 | -0.3496 | -0.004175 | 0.00069559 | 2.944 | 20.2982
84.083 | -37.0322 | -0.34956 | -0.0041823 | 0.00069681 | 2.9469 | 20.3183
84.1826 | -37.082 | -0.34968 | -0.0041857 | 0.00069739 | 2.9509 | 20.3456
84.2822 | -37.123 | -0.34973 | -0.0041916 | 0.00069836 | 2.9542 | 20.3681
84.3818 | -37.1631 | -0.34977 | -0.0041944 | 0.00069883 | 2.9573 | 20.3901
84.4814 | -37.2174 | -0.34981 | -0.0042052 | 0.00070064 | 2.9617 | 20.4199
84.5811 | -37.2483 | -0.34989 | -0.004209 | 0.00070126 | 2.9641 | 20.4368
84.6807 | -37.2941 | -0.34984 | -0.0042135 | 0.00070201 | 2.9678 | 20.462
84.7803 | -37.3519 | -0.34986 | -0.004221 | 0.00070326 | 2.9724 | 20.4937
84.8799 | -37.3969 | -0.34997 | -0.0042248 | 0.00070389 | 2.9759 | 20.5183
84.9795 | -37.4309 | -0.34996 | -0.0042287 | 0.00070456 | 2.9787 | 20.537
85.0791 | -37.4762 | -0.35005 | -0.0042361 | 0.00070578 | 2.9823 | 20.5619
85.1787 | -37.5104 | -0.35007 | -0.0042418 | 0.00070674 | 2.985 | 20.5806
85.2783 | -37.5439 | -0.35022 | -0.0042453 | 0.00070731 | 2.9876 | 20.599
85.3779 | -37.5771 | -0.35016 | -0.0042495 | 0.00070801 | 2.9903 | 20.6172
85.4775 | -37.6316 | -0.35017 | -0.004257 | 0.00070926 | 2.9946 | 20.6471
85.5771 | -37.6892 | -0.35019 | -0.0042628 | 0.00071024 | 2.9992 | 20.6787
85.6768 | -37.7543 | -0.35021 | -0.004269 | 0.00071127 | 3.0044 | 20.7144
85.7764 | -37.8012 | -0.35032 | -0.0042736 | 0.00071204 | 3.0081 | 20.7402
85.876 | -37.8472 | -0.3503 | -0.0042808 | 0.00071322 | 3.0118 | 20.7654
85.9756 | -37.8959 | -0.35028 | -0.0042867 | 0.00071421 | 3.0157 | 20.7922
86.0752 | -37.9336 | -0.35034 | -0.0042916 | 0.00071503 | 3.0187 | 20.8128
86.1748 | -37.9674 | -0.35048 | -0.0042958 | 0.00071574 | 3.0213 | 20.8314
86.2744 | -38.0098 | -0.3505 | -0.0043019 | 0.00071675 | 3.0247 | 20.8546
86.374 | -38.0536 | -0.35051 | -0.0043067 | 0.00071754 | 3.0282 | 20.8786
86.4736 | -38.0989 | -0.35051 | -0.0043131 | 0.00071861 | 3.0318 | 20.9035
86.5732 | -38.1358 | -0.35057 | -0.00432 | 0.00071976 | 3.0348 | 20.9238
86.6729 | -38.1712 | -0.35063 | -0.0043237 | 0.00072038 | 3.0376 | 20.9432
86.7725 | -38.2109 | -0.35064 | -0.0043297 | 0.00072138 | 3.0407 | 20.965
86.8721 | -38.2635 | -0.35072 | -0.0043335 | 0.00072202 | 3.0449 | 20.9938
86.9717 | -38.3165 | -0.35074 | -0.0043392 | 0.00072297 | 3.0491 | 21.0229
87.0713 | -38.3526 | -0.35079 | -0.0043434 | 0.00072367 | 3.052 | 21.0427
87.1709 | -38.4036 | -0.35076 | -0.0043518 | 0.00072507 | 3.0561 | 21.0707
87.2705 | -38.4602 | -0.35082 | -0.0043586 | 0.0007262 | 3.0606 | 21.1018
87.3701 | -38.5168 | -0.35085 | -0.0043652 | 0.00072729 | 3.0651 | 21.1328
87.4697 | -38.5487 | -0.35089 | -0.0043672 | 0.00072764 | 3.0676 | 21.1503
87.5693 | -38.5908 | -0.35096 | -0.0043731 | 0.00072862 | 3.071 | 21.1734
87.6689 | -38.6207 | -0.35093 | -0.00438 | 0.00072976 | 3.0733 | 21.1898
87.7686 | -38.6511 | -0.35103 | -0.0043813 | 0.00072998 | 3.0758 | 21.2065
87.8682 | -38.7024 | -0.35106 | -0.0043912 | 0.00073163 | 3.0798 | 21.2346
87.9678 | -38.7316 | -0.35111 | -0.0043961 | 0.00073245 | 3.0822 | 21.2506
88.0674 | -38.772 | -0.35104 | -0.004399 | 0.00073293 | 3.0854 | 21.2728
88.167 | -38.8333 | -0.35111 | -0.0044064 | 0.00073417 | 3.0903 | 21.3065
88.2666 | -38.8827 | -0.35121 | -0.0044123 | 0.00073515 | 3.0942 | 21.3336
88.3662 | -38.9273 | -0.35119 | -0.004415 | 0.0007356 | 3.0977 | 21.358
88.4658 | -38.9528 | -0.35124 | -0.0044222 | 0.0007368 | 3.0998 | 21.372
88.5654 | -39.0238 | -0.35135 | -0.0044298 | 0.00073807 | 3.1054 | 21.411
88.665 | -39.0513 | -0.35136 | -0.0044338 | 0.00073874 | 3.1076 | 21.4261
88.7646 | -39.0924 | -0.35129 | -0.0044372 | 0.00073929 | 3.1109 | 21.4486
88.8643 | -39.1361 | -0.35146 | -0.0044453 | 0.00074065 | 3.1144 | 21.4726
88.9639 | -39.1831 | -0.35137 | -0.004451 | 0.00074161 | 3.1181 | 21.4984
89.0635 | -39.2313 | -0.3515 | -0.0044571 | 0.00074262 | 3.1219 | 21.5248
89.1631 | -39.2818 | -0.3515 | -0.0044622 | 0.00074346 | 3.1259 | 21.5525
89.2627 | -39.3287 | -0.35153 | -0.0044683 | 0.00074448 | 3.1297 | 21.5783
89.3623 | -39.357 | -0.35161 | -0.004472 | 0.0007451 | 3.1319 | 21.5938
89.4619 | -39.3875 | -0.35154 | -0.0044771 | 0.00074595 | 3.1344 | 21.6105
89.5615 | -39.4412 | -0.35167 | -0.0044842 | 0.00074714 | 3.1386 | 21.64
89.6611 | -39.46 | -0.35162 | -0.0044887 | 0.00074788 | 3.1401 | 21.6503
89.7607 | -39.5346 | -0.35179 | -0.0044953 | 0.00074899 | 3.1461 | 21.6912
89.8604 | -39.565 | -0.35179 | -0.0044991 | 0.00074961 | 3.1485 | 21.7079
89.96 | -39.6323 | -0.35183 | -0.0045076 | 0.00075103 | 3.1538 | 21.7448
90.0596 | -39.683 | -0.35189 | -0.0045134 | 0.000752 | 3.1579 | 21.7727
90.1592 | -39.7304 | -0.35187 | -0.0045176 | 0.0007527 | 3.1616 | 21.7987
90.2588 | -39.773 | -0.35189 | -0.0045243 | 0.00075382 | 3.165 | 21.8221
90.3584 | -39.8238 | -0.35199 | -0.00453 | 0.00075477 | 3.1691 | 21.8499
90.458 | -39.8551 | -0.35198 | -0.0045343 | 0.00075548 | 3.1716 | 21.8671
90.5576 | -39.8897 | -0.35201 | -0.0045396 | 0.00075636 | 3.1743 | 21.886
90.6572 | -39.9371 | -0.35203 | -0.0045461 | 0.00075745 | 3.1781 | 21.9121
90.7568 | -39.9662 | -0.35207 | -0.004549 | 0.00075794 | 3.1804 | 21.9281
90.8564 | -40.0342 | -0.3522 | -0.0045564 | 0.00075916 | 3.1858 | 21.9654
90.9561 | -40.0779 | -0.35212 | -0.0045612 | 0.00075996 | 3.1893 | 21.9893
91.0557 | -40.1174 | -0.35218 | -0.0045669 | 0.00076091 | 3.1924 | 22.011
91.1553 | -40.1398 | -0.35224 | -0.0045714 | 0.00076167 | 3.1942 | 22.0233
91.2549 | -40.2149 | -0.35224 | -0.0045775 | 0.00076268 | 3.2002 | 22.0645
91.3545 | -40.2478 | -0.35227 | -0.0045832 | 0.00076364 | 3.2028 | 22.0826
91.4541 | -40.3012 | -0.35232 | -0.004589 | 0.0007646 | 3.2071 | 22.1118
91.5537 | -40.3331 | -0.3524 | -0.0045936 | 0.00076536 | 3.2096 | 22.1293
91.6533 | -40.3876 | -0.35234 | -0.0045998 | 0.00076641 | 3.2139 | 22.1593
91.7529 | -40.446 | -0.35241 | -0.0046068 | 0.00076756 | 3.2186 | 22.1913
91.8525 | -40.4772 | -0.35243 | -0.0046112 | 0.0007683 | 3.2211 | 22.2084
91.9521 | -40.5185 | -0.35246 | -0.0046175 | 0.00076935 | 3.2244 | 22.231
92.0518 | -40.5604 | -0.35255 | -0.0046227 | 0.00077022 | 3.2277 | 22.2541
92.1514 | -40.5704 | -0.35274 | -0.0046255 | 0.00077068 | 3.2285 | 22.2596
92.251 | -40.6066 | -0.35263 | -0.0046322 | 0.0007718 | 3.2314 | 22.2794
92.3506 | -40.6565 | -0.35259 | -0.0046376 | 0.0007727 | 3.2353 | 22.3068
92.4502 | -40.7185 | -0.35262 | -0.0046426 | 0.00077353 | 3.2403 | 22.3408
92.5498 | -40.741 | -0.3528 | -0.0046474 | 0.00077433 | 3.2421 | 22.3532
92.6494 | -40.7975 | -0.35273 | -0.0046547 | 0.00077555 | 3.2466 | 22.3841
92.749 | -40.8477 | -0.35281 | -0.0046587 | 0.00077621 | 3.2506 | 22.4117
92.8486 | -40.8901 | -0.35284 | -0.0046654 | 0.00077733 | 3.2539 | 22.435
92.9482 | -40.9398 | -0.35296 | -0.0046682 | 0.00077781 | 3.2579 | 22.4622
93.0479 | -40.9744 | -0.35286 | -0.0046754 | 0.00077899 | 3.2606 | 22.4812
93.1475 | -41.0281 | -0.35298 | -0.0046812 | 0.00077996 | 3.2649 | 22.5107
93.2471 | -41.0705 | -0.35311 | -0.0046877 | 0.00078105 | 3.2683 | 22.5339
93.3467 | -41.1238 | -0.35303 | -0.0046928 | 0.0007819 | 3.2725 | 22.5632
93.4463 | -41.1525 | -0.35311 | -0.0046992 | 0.00078297 | 3.2748 | 22.5789
93.5459 | -41.2074 | -0.35305 | -0.0047042 | 0.00078381 | 3.2792 | 22.609
93.6455 | -41.2451 | -0.35314 | -0.0047094 | 0.00078466 | 3.2822 | 22.6298
93.7451 | -41.2886 | -0.35316 | -0.004717 | 0.00078593 | 3.2856 | 22.6536
93.8447 | -41.3111 | -0.35319 | -0.0047181 | 0.00078612 | 3.2874 | 22.666
93.9443 | -41.3613 | -0.35325 | -0.0047285 | 0.00078784 | 3.2914 | 22.6935
94.0439 | -41.3993 | -0.35327 | -0.0047328 | 0.00078856 | 3.2944 | 22.7143
94.1436 | -41.4603 | -0.3533 | -0.0047408 | 0.0007899 | 3.2993 | 22.7478
94.2432 | -41.5198 | -0.35335 | -0.0047439 | 0.00079041 | 3.304 | 22.7804
94.3428 | -41.5769 | -0.35336 | -0.0047501 | 0.00079145 | 3.3086 | 22.8118
94.4424 | -41.6311 | -0.35341 | -0.0047565 | 0.00079251 | 3.3129 | 22.8415
94.542 | -41.6593 | -0.35351 | -0.0047607 | 0.00079321 | 3.3151 | 22.857
94.6416 | -41.6945 | -0.35345 | -0.0047671 | 0.00079429 | 3.3179 | 22.8763
94.7412 | -41.7253 | -0.35353 | -0.0047712 | 0.00079497 | 3.3204 | 22.8932
94.8408 | -41.7766 | -0.35352 | -0.0047776 | 0.00079603 | 3.3245 | 22.9213
94.9404 | -41.8147 | -0.35351 | -0.0047819 | 0.00079675 | 3.3275 | 22.9423
95.04 | -41.8539 | -0.35365 | -0.004789 | 0.00079794 | 3.3306 | 22.9638
95.1396 | -41.9259 | -0.35367 | -0.0047963 | 0.00079915 | 3.3364 | 23.0033
95.2393 | -41.9453 | -0.35372 | -0.0048004 | 0.00079984 | 3.3379 | 23.0139
95.3389 | -42.0033 | -0.35376 | -0.0048062 | 0.0008008 | 3.3425 | 23.0457
95.4385 | -42.0387 | -0.35381 | -0.0048131 | 0.00080194 | 3.3453 | 23.0652
95.5381 | -42.0767 | -0.35385 | -0.0048188 | 0.00080289 | 3.3484 | 23.086
95.6377 | -42.1241 | -0.3539 | -0.0048228 | 0.00080356 | 3.3521 | 23.112
95.7373 | -42.1661 | -0.35392 | -0.0048295 | 0.00080468 | 3.3555 | 23.135
95.8369 | -42.2163 | -0.35384 | -0.0048334 | 0.00080534 | 3.3595 | 23.1626
95.9365 | -42.2713 | -0.35402 | -0.0048393 | 0.00080631 | 3.3638 | 23.1928
96.0361 | -42.3095 | -0.35397 | -0.0048452 | 0.0008073 | 3.3669 | 23.2137
96.1357 | -42.3761 | -0.35388 | -0.0048506 | 0.00080819 | 3.3722 | 23.2503
96.2354 | -42.4024 | -0.35411 | -0.0048584 | 0.00080951 | 3.3743 | 23.2647
96.335 | -42.4256 | -0.35405 | -0.0048612 | 0.00080996 | 3.3761 | 23.2774
96.4346 | -42.4665 | -0.35414 | -0.0048695 | 0.00081135 | 3.3794 | 23.2998
96.5342 | -42.5075 | -0.35414 | -0.0048732 | 0.00081196 | 3.3826 | 23.3224
96.6338 | -42.5522 | -0.35419 | -0.004881 | 0.00081327 | 3.3862 | 23.3469
96.7334 | -42.5916 | -0.35423 | -0.0048849 | 0.00081391 | 3.3893 | 23.3685
96.833 | -42.6487 | -0.35413 | -0.0048894 | 0.00081466 | 3.3939 | 23.3999
96.9326 | -42.6957 | -0.35433 | -0.0048992 | 0.0008163 | 3.3976 | 23.4256
97.0322 | -42.7321 | -0.35432 | -0.004902 | 0.00081676 | 3.4005 | 23.4456
97.1318 | -42.7933 | -0.35437 | -0.0049096 | 0.00081804 | 3.4054 | 23.4791
97.2314 | -42.8326 | -0.35449 | -0.0049148 | 0.00081889 | 3.4085 | 23.5008
97.3311 | -42.8651 | -0.35447 | -0.0049219 | 0.00082008 | 3.4111 | 23.5186
97.4307 | -42.8968 | -0.35453 | -0.0049253 | 0.00082064 | 3.4136 | 23.5359
97.5303 | -42.9606 | -0.35455 | -0.0049296 | 0.00082136 | 3.4187 | 23.571
97.6299 | -43.0065 | -0.35458 | -0.0049379 | 0.00082274 | 3.4223 | 23.5961
97.7295 | -43.0423 | -0.35463 | -0.0049435 | 0.00082368 | 3.4252 | 23.6158
97.8291 | -43.0844 | -0.35467 | -0.004949 | 0.0008246 | 3.4286 | 23.6389
97.9287 | -43.1282 | -0.3547 | -0.0049542 | 0.00082547 | 3.432 | 23.6629
98.0283 | -43.1767 | -0.35469 | -0.00496 | 0.00082642 | 3.4359 | 23.6895
98.1279 | -43.2016 | -0.35479 | -0.0049653 | 0.00082732 | 3.4379 | 23.7032
98.2275 | -43.2355 | -0.35477 | -0.0049697 | 0.00082805 | 3.4406 | 23.7218
98.3271 | -43.2842 | -0.35478 | -0.004976 | 0.0008291 | 3.4444 | 23.7485
98.4268 | -43.338 | -0.35488 | -0.0049794 | 0.00082967 | 3.4487 | 23.778
98.5264 | -43.4084 | -0.35488 | -0.0049863 | 0.00083081 | 3.4543 | 23.8166
98.626 | -43.4729 | -0.35491 | -0.0049936 | 0.00083203 | 3.4595 | 23.852
98.7256 | -43.5261 | -0.35503 | -0.0049994 | 0.00083301 | 3.4637 | 23.8812
98.8252 | -43.5486 | -0.35497 | -0.0050023 | 0.00083348 | 3.4655 | 23.8936
98.9248 | -43.5863 | -0.35493 | -0.0050099 | 0.00083475 | 3.4685 | 23.9143
99.0244 | -43.6234 | -0.35517 | -0.0050159 | 0.00083575 | 3.4714 | 23.9346
99.124 | -43.6731 | -0.35515 | -0.0050208 | 0.00083657 | 3.4754 | 23.9619
99.2236 | -43.7034 | -0.35505 | -0.0050272 | 0.00083763 | 3.4778 | 23.9785
99.3232 | -43.7536 | -0.3552 | -0.0050325 | 0.00083851 | 3.4818 | 24.0061
99.4229 | -43.7985 | -0.3552 | -0.0050359 | 0.00083908 | 3.4854 | 24.0307
99.5225 | -43.8356 | -0.35525 | -0.0050422 | 0.00084012 | 3.4883 | 24.051
99.6221 | -43.8893 | -0.35526 | -0.0050477 | 0.00084106 | 3.4926 | 24.0805
99.7217 | -43.9317 | -0.35524 | -0.0050549 | 0.00084225 | 3.496 | 24.1038
99.8213 | -43.9721 | -0.3553 | -0.0050606 | 0.0008432 | 3.4992 | 24.1259
99.9209 | -44.0223 | -0.35539 | -0.005069 | 0.00084459 | 3.5032 | 24.1535
100.0205 | -44.0681 | -0.35544 | -0.0050731 | 0.00084529 | 3.5068 | 24.1786
100.1201 | -44.1029 | -0.35544 | -0.0050769 | 0.00084591 | 3.5096 | 24.1977
100.2197 | -44.1435 | -0.35545 | -0.0050822 | 0.0008468 | 3.5128 | 24.22
100.3193 | -44.1953 | -0.35554 | -0.0050881 | 0.00084778 | 3.517 | 24.2484
100.4189 | -44.2408 | -0.3555 | -0.005095 | 0.00084892 | 3.5206 | 24.2734
100.5186 | -44.2964 | -0.35551 | -0.0051021 | 0.00085011 | 3.525 | 24.3039
100.6182 | -44.3039 | -0.35559 | -0.0051031 | 0.00085028 | 3.5256 | 24.308
100.7178 | -44.3487 | -0.35566 | -0.0051123 | 0.00085182 | 3.5292 | 24.3326
100.8174 | -44.3996 | -0.35574 | -0.005117 | 0.00085259 | 3.5332 | 24.3605
100.917 | -44.4189 | -0.35573 | -0.0051205 | 0.00085318 | 3.5347 | 24.3711
101.0166 | -44.4589 | -0.35578 | -0.0051273 | 0.00085432 | 3.5379 | 24.393
101.1162 | -44.5279 | -0.35583 | -0.0051358 | 0.00085573 | 3.5434 | 24.4309
101.2158 | -44.5675 | -0.3558 | -0.0051396 | 0.00085636 | 3.5466 | 24.4526
101.3154 | -44.6244 | -0.35589 | -0.0051466 | 0.00085753 | 3.5511 | 24.4838
101.415 | -44.655 | -0.35581 | -0.0051521 | 0.00085845 | 3.5535 | 24.5006
101.5147 | -44.708 | -0.35588 | -0.0051549 | 0.00085892 | 3.5577 | 24.5297
101.6143 | -44.7459 | -0.35593 | -0.0051608 | 0.00085989 | 3.5608 | 24.5505
101.7139 | -44.7848 | -0.35596 | -0.0051656 | 0.00086071 | 3.5639 | 24.5719
101.8135 | -44.8319 | -0.35601 | -0.0051723 | 0.00086182 | 3.5676 | 24.5977
101.9131 | -44.8698 | -0.35601 | -0.0051796 | 0.00086303 | 3.5706 | 24.6185
102.0127 | -44.9294 | -0.35606 | -0.0051818 | 0.0008634 | 3.5754 | 24.6512
102.1123 | -44.9617 | -0.3561 | -0.0051896 | 0.0008647 | 3.5779 | 24.6689
102.2119 | -45.0097 | -0.35618 | -0.0051964 | 0.00086584 | 3.5818 | 24.6952
102.3115 | -45.0521 | -0.35618 | -0.0052024 | 0.00086683 | 3.5851 | 24.7185
102.4111 | -45.0892 | -0.35621 | -0.0052071 | 0.00086762 | 3.5881 | 24.7388
102.5107 | -45.1315 | -0.35627 | -0.0052126 | 0.00086853 | 3.5914 | 24.762
102.6103 | -45.1651 | -0.35636 | -0.0052217 | 0.00087005 | 3.5941 | 24.7805
102.71 | -45.2329 | -0.35635 | -0.0052252 | 0.00087063 | 3.5995 | 24.8177
102.8096 | -45.2767 | -0.35637 | -0.0052291 | 0.00087128 | 3.603 | 24.8417
102.9092 | -45.334 | -0.35637 | -0.0052362 | 0.00087247 | 3.6076 | 24.8732
103.0088 | -45.3898 | -0.35645 | -0.0052436 | 0.0008737 | 3.612 | 24.9038
103.1084 | -45.4339 | -0.35644 | -0.0052475 | 0.00087434 | 3.6155 | 24.928
103.208 | -45.4862 | -0.35651 | -0.0052538 | 0.0008754 | 3.6197 | 24.9566
103.3076 | -45.4983 | -0.35652 | -0.0052581 | 0.00087611 | 3.6206 | 24.9633
103.4072 | -45.5581 | -0.35671 | -0.0052647 | 0.00087722 | 3.6254 | 24.9961
103.5068 | -45.6011 | -0.35658 | -0.0052689 | 0.00087792 | 3.6288 | 25.0197
103.6064 | -45.6338 | -0.35664 | -0.0052767 | 0.00087922 | 3.6314 | 25.0376
103.7061 | -45.6841 | -0.35666 | -0.0052807 | 0.00087987 | 3.6354 | 25.0652
103.8057 | -45.7195 | -0.35669 | -0.0052889 | 0.00088124 | 3.6382 | 25.0847
103.9053 | -45.7646 | -0.35678 | -0.0052929 | 0.00088192 | 3.6418 | 25.1094
104.0049 | -45.8175 | -0.35682 | -0.0053001 | 0.00088312 | 3.646 | 25.1385
104.1045 | -45.862 | -0.35681 | -0.0053059 | 0.00088408 | 3.6496 | 25.1629
104.2041 | -45.8901 | -0.35687 | -0.0053094 | 0.00088466 | 3.6518 | 25.1783
104.3037 | -45.9374 | -0.35691 | -0.0053146 | 0.00088553 | 3.6556 | 25.2042
104.4033 | -45.9965 | -0.35696 | -0.0053208 | 0.00088657 | 3.6603 | 25.2367
104.5029 | -46.0324 | -0.35694 | -0.0053289 | 0.00088792 | 3.6631 | 25.2563
104.6025 | -46.0799 | -0.35708 | -0.0053334 | 0.00088867 | 3.6669 | 25.2824
104.7022 | -46.1351 | -0.35702 | -0.0053392 | 0.00088963 | 3.6713 | 25.3127
104.8018 | -46.194 | -0.35718 | -0.0053464 | 0.00089084 | 3.676 | 25.345
104.9014 | -46.2028 | -0.3571 | -0.0053505 | 0.00089151 | 3.6767 | 25.3499
105.001 | -46.2461 | -0.35717 | -0.0053568 | 0.00089256 | 3.6801 | 25.3736
105.1006 | -46.2779 | -0.35713 | -0.005362 | 0.00089344 | 3.6827 | 25.3911
105.2002 | -46.3214 | -0.35721 | -0.0053689 | 0.00089458 | 3.6861 | 25.4149
105.2998 | -46.3426 | -0.35723 | -0.0053725 | 0.00089518 | 3.6878 | 25.4266
105.3994 | -46.4115 | -0.35726 | -0.0053784 | 0.00089617 | 3.6933 | 25.4644
105.499 | -46.4512 | -0.35734 | -0.005386 | 0.00089742 | 3.6965 | 25.4861
105.5986 | -46.5087 | -0.35736 | -0.005393 | 0.0008986 | 3.701 | 25.5177
105.6982 | -46.5369 | -0.35735 | -0.0053964 | 0.00089916 | 3.7033 | 25.5331
105.7978 | -46.5908 | -0.35741 | -0.0054031 | 0.00090029 | 3.7076 | 25.5627
105.8975 | -46.6353 | -0.35747 | -0.005406 | 0.00090076 | 3.7111 | 25.5871
105.9971 | -46.6824 | -0.35754 | -0.0054151 | 0.00090228 | 3.7149 | 25.613
106.0967 | -46.7165 | -0.35757 | -0.0054205 | 0.00090318 | 3.7176 | 25.6317
106.1963 | -46.7691 | -0.35759 | -0.0054244 | 0.00090384 | 3.7218 | 25.6605
106.2959 | -46.8077 | -0.35761 | -0.0054328 | 0.00090524 | 3.7248 | 25.6817
106.3955 | -46.8582 | -0.35767 | -0.0054376 | 0.00090603 | 3.7289 | 25.7095
106.4951 | -46.9133 | -0.35763 | -0.0054457 | 0.00090739 | 3.7332 | 25.7397
106.5947 | -46.9324 | -0.35775 | -0.0054517 | 0.00090839 | 3.7348 | 25.7502
106.6943 | -46.9856 | -0.35768 | -0.0054565 | 0.00090918 | 3.739 | 25.7793
106.7939 | -47.0261 | -0.35778 | -0.0054615 | 0.00091001 | 3.7422 | 25.8015
106.8936 | -47.0698 | -0.35786 | -0.0054679 | 0.00091108 | 3.7457 | 25.8255
106.9932 | -47.1095 | -0.35795 | -0.0054731 | 0.00091195 | 3.7489 | 25.8473
107.0928 | -47.1601 | -0.3579 | -0.0054774 | 0.00091267 | 3.7529 | 25.8751
107.1924 | -47.2007 | -0.35791 | -0.0054822 | 0.00091346 | 3.7561 | 25.8973
107.292 | -47.2641 | -0.35789 | -0.0054909 | 0.00091492 | 3.7612 | 25.9321
107.3916 | -47.3139 | -0.358 | -0.0054948 | 0.00091557 | 3.7651 | 25.9594
107.4912 | -47.3664 | -0.35799 | -0.0055034 | 0.000917 | 3.7693 | 25.9883
107.5908 | -47.3863 | -0.35806 | -0.0055063 | 0.00091749 | 3.7709 | 25.9992
107.6904 | -47.4235 | -0.35815 | -0.0055135 | 0.00091868 | 3.7738 | 26.0196
107.79 | -47.4648 | -0.35816 | -0.0055185 | 0.00091951 | 3.7771 | 26.0423
107.8897 | -47.5238 | -0.35817 | -0.0055273 | 0.00092098 | 3.7818 | 26.0747
107.9893 | -47.5861 | -0.35817 | -0.0055332 | 0.00092197 | 3.7868 | 26.1088
108.0889 | -47.5994 | -0.35827 | -0.0055362 | 0.00092247 | 3.7878 | 26.1161
108.1885 | -47.6433 | -0.35827 | -0.0055402 | 0.00092314 | 3.7913 | 26.1402
108.2881 | -47.6855 | -0.35818 | -0.005546 | 0.0009241 | 3.7947 | 26.1633
108.3877 | -47.7379 | -0.35842 | -0.0055544 | 0.0009255 | 3.7989 | 26.1921
108.4873 | -47.8002 | -0.35841 | -0.0055609 | 0.00092658 | 3.8038 | 26.2263
108.5869 | -47.8301 | -0.35839 | -0.0055662 | 0.00092747 | 3.8062 | 26.2427
108.6865 | -47.8768 | -0.35846 | -0.0055735 | 0.00092869 | 3.8099 | 26.2683
108.7861 | -47.9047 | -0.35841 | -0.0055768 | 0.00092924 | 3.8121 | 26.2836
108.8857 | -47.9812 | -0.35849 | -0.0055827 | 0.00093021 | 3.8182 | 26.3256
108.9853 | -48.0156 | -0.35849 | -0.005588 | 0.0009311 | 3.821 | 26.3445
109.085 | -48.0727 | -0.35858 | -0.0055941 | 0.00093211 | 3.8255 | 26.3758
109.1846 | -48.0978 | -0.35873 | -0.0055978 | 0.00093273 | 3.8275 | 26.3896
109.2842 | -48.1362 | -0.35866 | -0.0056055 | 0.00093402 | 3.8306 | 26.4106
109.3838 | -48.1688 | -0.35876 | -0.0056118 | 0.00093507 | 3.8332 | 26.4285
109.4834 | -48.2075 | -0.35873 | -0.005618 | 0.00093609 | 3.8362 | 26.4498
109.583 | -48.2405 | -0.35882 | -0.0056224 | 0.00093683 | 3.8389 | 26.4678
109.6826 | -48.2862 | -0.35879 | -0.0056298 | 0.00093806 | 3.8425 | 26.4929
109.7822 | -48.3426 | -0.35883 | -0.005635 | 0.00093893 | 3.847 | 26.5239
109.8818 | -48.3863 | -0.35884 | -0.0056386 | 0.00093953 | 3.8505 | 26.5479
109.9814 | -48.4177 | -0.35883 | -0.0056443 | 0.00094048 | 3.853 | 26.5651
110.0811 | -48.4656 | -0.35902 | -0.0056503 | 0.00094147 | 3.8568 | 26.5914
110.1807 | -48.5171 | -0.35898 | -0.0056547 | 0.00094221 | 3.8609 | 26.6196
110.2803 | -48.5673 | -0.35897 | -0.005662 | 0.00094343 | 3.8649 | 26.6472
110.3799 | -48.6005 | -0.35897 | -0.0056669 | 0.00094424 | 3.8675 | 26.6654
110.4795 | -48.6361 | -0.35909 | -0.0056722 | 0.00094513 | 3.8703 | 26.6849
110.5791 | -48.6926 | -0.35922 | -0.0056805 | 0.00094652 | 3.8748 | 26.7159
110.6787 | -48.7349 | -0.35911 | -0.0056851 | 0.00094729 | 3.8782 | 26.7391
110.7783 | -48.777 | -0.35921 | -0.0056906 | 0.00094819 | 3.8816 | 26.7622
110.8779 | -48.8303 | -0.35916 | -0.0056962 | 0.00094914 | 3.8858 | 26.7914
110.9775 | -48.8719 | -0.35933 | -0.0057046 | 0.00095053 | 3.8891 | 26.8143
111.0772 | -48.9059 | -0.35925 | -0.0057092 | 0.0009513 | 3.8918 | 26.8329
111.1768 | -48.9435 | -0.35933 | -0.0057152 | 0.0009523 | 3.8948 | 26.8536
111.2764 | -48.9871 | -0.35948 | -0.0057219 | 0.00095341 | 3.8983 | 26.8775
111.376 | -49.0331 | -0.35941 | -0.005726 | 0.0009541 | 3.9019 | 26.9027
111.4756 | -49.0867 | -0.35949 | -0.0057303 | 0.00095482 | 3.9062 | 26.9321
111.5752 | -49.1606 | -0.35944 | -0.0057369 | 0.00095591 | 3.9121 | 26.9727
111.6748 | -49.2152 | -0.35952 | -0.0057439 | 0.00095709 | 3.9164 | 27.0026
111.7744 | -49.2425 | -0.35959 | -0.0057467 | 0.00095755 | 3.9186 | 27.0176
111.874 | -49.2857 | -0.3596 | -0.0057524 | 0.00095849 | 3.922 | 27.0413
111.9736 | -49.326 | -0.35955 | -0.0057619 | 0.00096009 | 3.9252 | 27.0634
112.0732 | -49.3744 | -0.35962 | -0.0057701 | 0.00096145 | 3.9291 | 27.09
112.1728 | -49.4029 | -0.35969 | -0.005772 | 0.00096176 | 3.9314 | 27.1056
112.2725 | -49.4463 | -0.35974 | -0.0057794 | 0.000963 | 3.9348 | 27.1294
112.3721 | -49.4824 | -0.35978 | -0.0057845 | 0.00096385 | 3.9377 | 27.1492
112.4717 | -49.5215 | -0.35979 | -0.0057901 | 0.00096479 | 3.9408 | 27.1707
112.5713 | -49.5958 | -0.35987 | -0.0057965 | 0.00096586 | 3.9467 | 27.2115
112.6709 | -49.6195 | -0.35981 | -0.0058009 | 0.00096658 | 3.9486 | 27.2245
112.7705 | -49.6479 | -0.35978 | -0.0058079 | 0.00096775 | 3.9509 | 27.2401
112.8701 | -49.7132 | -0.35995 | -0.0058146 | 0.00096887 | 3.9561 | 27.2759
112.9697 | -49.74 | -0.35993 | -0.0058202 | 0.00096979 | 3.9582 | 27.2906
113.0693 | -49.7991 | -0.36003 | -0.0058269 | 0.00097091 | 3.9629 | 27.323
113.1689 | -49.8435 | -0.35991 | -0.0058327 | 0.00097188 | 3.9664 | 27.3474
113.2686 | -49.8963 | -0.3601 | -0.0058356 | 0.00097237 | 3.9706 | 27.3764
113.3682 | -49.9494 | -0.36014 | -0.0058445 | 0.00097385 | 3.9748 | 27.4055
113.4678 | -49.9727 | -0.3602 | -0.0058482 | 0.00097447 | 3.9767 | 27.4182
113.5674 | -50.0098 | -0.36018 | -0.005855 | 0.0009756 | 3.9797 | 27.4386
113.667 | -50.0468 | -0.36019 | -0.0058607 | 0.00097655 | 3.9826 | 27.4589
113.7666 | -50.0716 | -0.36023 | -0.0058655 | 0.00097735 | 3.9846 | 27.4725
113.8662 | -50.1227 | -0.36039 | -0.0058726 | 0.00097853 | 3.9886 | 27.5006
113.9658 | -50.1798 | -0.36034 | -0.0058783 | 0.00097949 | 3.9932 | 27.5319
114.0654 | -50.2137 | -0.36026 | -0.0058833 | 0.00098032 | 3.9959 | 27.5505
114.165 | -50.2789 | -0.36039 | -0.0058908 | 0.00098156 | 4.0011 | 27.5863
114.2647 | -50.3179 | -0.36041 | -0.0058969 | 0.00098258 | 4.0042 | 27.6077
114.3643 | -50.3624 | -0.3604 | -0.0059007 | 0.00098322 | 4.0077 | 27.6321
114.4639 | -50.4025 | -0.36041 | -0.0059087 | 0.00098455 | 4.0109 | 27.6541
114.5635 | -50.4522 | -0.36054 | -0.0059145 | 0.00098552 | 4.0149 | 27.6814
114.6631 | -50.5003 | -0.36049 | -0.0059189 | 0.00098625 | 4.0187 | 27.7077
114.7627 | -50.5418 | -0.36062 | -0.005927 | 0.00098759 | 4.022 | 27.7305
114.8623 | -50.5639 | -0.36064 | -0.005933 | 0.0009886 | 4.0237 | 27.7426
114.9619 | -50.6209 | -0.36066 | -0.0059363 | 0.00098915 | 4.0283 | 27.7739
115.0615 | -50.6742 | -0.36071 | -0.005945 | 0.0009906 | 4.0325 | 27.8031
115.1611 | -50.7129 | -0.36075 | -0.0059488 | 0.00099124 | 4.0356 | 27.8244
115.2607 | -50.7458 | -0.36074 | -0.0059536 | 0.00099204 | 4.0382 | 27.8425
115.3603 | -50.8036 | -0.36085 | -0.0059601 | 0.00099312 | 4.0428 | 27.8741
115.46 | -50.8194 | -0.36084 | -0.0059644 | 0.00099384 | 4.0441 | 27.8828
115.5596 | -50.8773 | -0.36086 | -0.0059715 | 0.00099501 | 4.0487 | 27.9146
115.6592 | -50.9242 | -0.36089 | -0.0059772 | 0.00099597 | 4.0524 | 27.9403
115.7588 | -50.9858 | -0.36095 | -0.0059855 | 0.00099734 | 4.0573 | 27.9741
115.8584 | -51.0241 | -0.36096 | -0.0059888 | 0.0009979 | 4.0604 | 27.9951
115.958 | -51.0875 | -0.361 | -0.0059917 | 0.00099839 | 4.0654 | 28.0299
116.0576 | -51.1367 | -0.36103 | -0.0060018 | 0.0010001 | 4.0693 | 28.0569
116.1572 | -51.1656 | -0.36101 | -0.0060065 | 0.0010009 | 4.0716 | 28.0728
116.2568 | -51.2064 | -0.3611 | -0.0060144 | 0.0010022 | 4.0749 | 28.0951
116.3564 | -51.2508 | -0.36121 | -0.0060194 | 0.001003 | 4.0784 | 28.1195
116.4561 | -51.2882 | -0.36115 | -0.0060243 | 0.0010038 | 4.0814 | 28.14
116.5557 | -51.3332 | -0.36123 | -0.0060312 | 0.001005 | 4.085 | 28.1647
116.6553 | -51.3723 | -0.36126 | -0.0060352 | 0.0010056 | 4.0881 | 28.1861
116.7549 | -51.4215 | -0.36126 | -0.0060443 | 0.0010072 | 4.092 | 28.2132
116.8545 | -51.4733 | -0.3613 | -0.0060496 | 0.001008 | 4.0961 | 28.2416
116.9541 | -51.506 | -0.36139 | -0.006057 | 0.0010093 | 4.0987 | 28.2595
117.0537 | -51.5555 | -0.36137 | -0.0060608 | 0.0010099 | 4.1027 | 28.2867
117.1533 | -51.5904 | -0.36142 | -0.0060654 | 0.0010107 | 4.1054 | 28.3058
117.2529 | -51.6448 | -0.36147 | -0.0060744 | 0.0010122 | 4.1098 | 28.3357
117.3525 | -51.6857 | -0.36156 | -0.0060786 | 0.0010129 | 4.113 | 28.3581
117.4522 | -51.7282 | -0.36156 | -0.0060843 | 0.0010138 | 4.1164 | 28.3814
117.5518 | -51.7725 | -0.36162 | -0.0060903 | 0.0010148 | 4.1199 | 28.4057
117.6514 | -51.8289 | -0.36164 | -0.0060964 | 0.0010158 | 4.1244 | 28.4367
117.751 | -51.8811 | -0.36163 | -0.0060998 | 0.0010164 | 4.1286 | 28.4654
117.8506 | -51.9089 | -0.36168 | -0.006108 | 0.0010178 | 4.1308 | 28.4806
117.9502 | -51.9338 | -0.36172 | -0.0061149 | 0.0010189 | 4.1328 | 28.4943
118.0498 | -51.978 | -0.36181 | -0.0061207 | 0.0010199 | 4.1363 | 28.5185
118.1494 | -52.0123 | -0.36175 | -0.0061245 | 0.0010205 | 4.139 | 28.5373
118.249 | -52.0706 | -0.36175 | -0.0061311 | 0.0010216 | 4.1436 | 28.5693
118.3486 | -52.109 | -0.3619 | -0.006137 | 0.0010226 | 4.1467 | 28.5903
118.4482 | -52.1736 | -0.36191 | -0.0061429 | 0.0010236 | 4.1518 | 28.6258
118.5478 | -52.1981 | -0.36201 | -0.0061472 | 0.0010243 | 4.1538 | 28.6393
118.6475 | -52.2485 | -0.36193 | -0.0061545 | 0.0010255 | 4.1578 | 28.6669
118.7471 | -52.288 | -0.36199 | -0.0061604 | 0.0010265 | 4.1609 | 28.6886
118.8467 | -52.334 | -0.36202 | -0.0061646 | 0.0010272 | 4.1646 | 28.7138
118.9463 | -52.3839 | -0.36203 | -0.0061752 | 0.001029 | 4.1686 | 28.7412
119.0459 | -52.4337 | -0.36217 | -0.0061785 | 0.0010295 | 4.1725 | 28.7685
119.1455 | -52.4653 | -0.36217 | -0.0061871 | 0.001031 | 4.1751 | 28.7859
119.2451 | -52.5106 | -0.36218 | -0.0061907 | 0.0010315 | 4.1787 | 28.8107
119.3447 | -52.5471 | -0.36218 | -0.0061983 | 0.0010328 | 4.1816 | 28.8307
119.4443 | -52.5881 | -0.36221 | -0.0062035 | 0.0010337 | 4.1848 | 28.8533
119.5439 | -52.6408 | -0.36225 | -0.006209 | 0.0010346 | 4.189 | 28.8822
119.6436 | -52.6661 | -0.36228 | -0.006214 | 0.0010354 | 4.191 | 28.896
119.7432 | -52.7078 | -0.3624 | -0.0062211 | 0.0010366 | 4.1944 | 28.9189
119.8428 | -52.7621 | -0.36235 | -0.0062266 | 0.0010375 | 4.1987 | 28.9487
119.9424 | -52.812 | -0.36254 | -0.0062312 | 0.0010383 | 4.2026 | 28.9761
120.042 | -52.8712 | -0.36247 | -0.0062379 | 0.0010394 | 4.2074 | 29.0086
120.1416 | -52.9202 | -0.36251 | -0.0062435 | 0.0010403 | 4.2113 | 29.0354
120.2412 | -52.9668 | -0.36245 | -0.006252 | 0.0010418 | 4.215 | 29.061
120.3408 | -53.0251 | -0.36252 | -0.0062573 | 0.0010426 | 4.2196 | 29.093
120.4404 | -53.0362 | -0.36252 | -0.0062614 | 0.0010433 | 4.2205 | 29.0991
120.54 | -53.0842 | -0.36254 | -0.0062696 | 0.0010447 | 4.2243 | 29.1254
120.6397 | -53.122 | -0.36261 | -0.0062751 | 0.0010456 | 4.2273 | 29.1462
120.7393 | -53.1676 | -0.36276 | -0.0062791 | 0.0010463 | 4.2309 | 29.1712
120.8389 | -53.2057 | -0.36273 | -0.0062853 | 0.0010473 | 4.234 | 29.1921
120.9385 | -53.2471 | -0.36276 | -0.0062923 | 0.0010485 | 4.2373 | 29.2148
121.0381 | -53.3014 | -0.3628 | -0.0062986 | 0.0010495 | 4.2416 | 29.2446
121.1377 | -53.3504 | -0.36284 | -0.0063034 | 0.0010503 | 4.2455 | 29.2715
121.2373 | -53.392 | -0.36282 | -0.0063094 | 0.0010513 | 4.2488 | 29.2943
121.3369 | -53.425 | -0.36286 | -0.0063176 | 0.0010527 | 4.2514 | 29.3124
121.4365 | -53.4714 | -0.36292 | -0.006321 | 0.0010533 | 4.2551 | 29.3379
121.5361 | -53.5281 | -0.36291 | -0.0063285 | 0.0010545 | 4.2596 | 29.369
121.6357 | -53.5663 | -0.36298 | -0.0063328 | 0.0010552 | 4.2627 | 29.3899
121.7353 | -53.6075 | -0.36303 | -0.0063396 | 0.0010564 | 4.2659 | 29.4125
121.835 | -53.6606 | -0.363 | -0.0063464 | 0.0010575 | 4.2702 | 29.4417
121.9346 | -53.7059 | -0.36302 | -0.006353 | 0.0010586 | 4.2738 | 29.4665
122.0342 | -53.7492 | -0.36316 | -0.0063595 | 0.0010597 | 4.2772 | 29.4903
122.1338 | -53.7922 | -0.36314 | -0.0063645 | 0.0010605 | 4.2806 | 29.5139
122.2334 | -53.8094 | -0.36322 | -0.0063673 | 0.001061 | 4.282 | 29.5233
122.333 | -53.8653 | -0.36323 | -0.006379 | 0.0010629 | 4.2865 | 29.554
122.4326 | -53.9056 | -0.36329 | -0.0063839 | 0.0010637 | 4.2897 | 29.5761
122.5322 | -53.9448 | -0.36332 | -0.0063885 | 0.0010645 | 4.2928 | 29.5976
122.6318 | -53.9786 | -0.36334 | -0.0063923 | 0.0010651 | 4.2955 | 29.6162
0.11133 | -54.0165 | -0.36482 | -0.0010124 |  | 4.2985 | 29.6369
0.21094 | -54.0677 | -0.36485 | -0.0010124 |  | 4.3026 | 29.665
0.31055 | -54.0997 | -0.36481 | -0.0010114 |  | 4.3051 | 29.6826
0.41016 | -54.1562 | -0.36491 | -0.0010139 |  | 4.3096 | 29.7136
0.50977 | -54.2077 | -0.36486 | -0.0010125 |  | 4.3137 | 29.7419
0.60938 | -54.2634 | -0.36493 | -0.0010118 |  | 4.3181 | 29.7724
0.70898 | -54.2999 | -0.3649 | -0.0010112 |  | 4.3211 | 29.7925
0.80859 | -54.3446 | -0.36497 | -0.0010129 |  | 4.3246 | 29.817
0.9082 | -54.3997 | -0.36498 | -0.0010115 |  | 4.329 | 29.8472
1.0078 | -54.4578 | -0.36491 | -0.0010111 |  | 4.3336 | 29.8791
1.1074 | -54.4937 | -0.36504 | -0.0010119 |  | 4.3365 | 29.8988
1.207 | -54.5213 | -0.36507 | -0.0010142 |  | 4.3387 | 29.9139
1.3066 | -54.5631 | -0.36509 | -0.0010139 |  | 4.342 | 29.9369
1.4062 | -54.5875 | -0.36518 | -0.001012 |  | 4.3439 | 29.9502
1.5059 | -54.6284 | -0.36513 | -0.0010096 |  | 4.3472 | 29.9727
1.6055 | -54.6771 | -0.36522 | -0.0010116 |  | 4.3511 | 29.9994
1.7051 | -54.7268 | -0.3652 | -0.001013 |  | 4.355 | 30.0267
1.8047 | -54.7781 | -0.36526 | -0.0010116 |  | 4.3591 | 30.0548
1.9043 | -54.8257 | -0.36535 | -0.001012 |  | 4.3629 | 30.0809
2.0039 | -54.8585 | -0.36528 | -0.0010136 |  | 4.3655 | 30.0989
2.1035 | -54.9033 | -0.3653 | -0.0010104 |  | 4.3691 | 30.1235
2.2031 | -54.9585 | -0.36537 | -0.0010133 |  | 4.3735 | 30.1538
2.3027 | -54.9939 | -0.36532 | -0.001011 |  | 4.3763 | 30.1732
2.4023 | -55.0209 | -0.36543 | -0.0010105 |  | 4.3784 | 30.188
2.502 | -55.0812 | -0.36547 | -0.0010108 |  | 4.3832 | 30.2211
2.6016 | -55.1379 | -0.36548 | -0.0010116 |  | 4.3877 | 30.2522
2.7012 | -55.1638 | -0.36548 | -0.0010117 |  | 4.3898 | 30.2664
2.8008 | -55.2079 | -0.36554 | -0.0010126 |  | 4.3933 | 30.2907
2.9004 | -55.2535 | -0.36552 | -0.0010115 |  | 4.3969 | 30.3157
3 | -55.2879 | -0.36556 | -0.0010132 |  | 4.3997 | 30.3345
3.0996 | -55.3361 | -0.36555 | -0.0010128 |  | 4.4035 | 30.361
3.1992 | -55.3884 | -0.36568 | -0.0010125 |  | 4.4077 | 30.3896
3.2988 | -55.4436 | -0.36571 | -0.0010124 |  | 4.4121 | 30.42
3.3984 | -55.5132 | -0.36575 | -0.0010115 |  | 4.4176 | 30.4581
3.498 | -55.5574 | -0.36569 | -0.0010136 |  | 4.4211 | 30.4824
3.5977 | -55.5966 | -0.36572 | -0.0010128 |  | 4.4242 | 30.5039
3.6973 | -55.6307 | -0.36576 | -0.0010146 |  | 4.427 | 30.5226
3.7969 | -55.6614 | -0.36579 | -0.0010137 |  | 4.4294 | 30.5394
3.8965 | -55.6941 | -0.36576 | -0.0010129 |  | 4.432 | 30.5574
3.9961 | -55.7423 | -0.36578 | -0.0010111 |  | 4.4358 | 30.5839
4.0957 | -55.7851 | -0.36577 | -0.0010122 |  | 4.4392 | 30.6073
4.1953 | -55.8492 | -0.36588 | -0.0010142 |  | 4.4443 | 30.6425
4.2949 | -55.888 | -0.36586 | -0.0010128 |  | 4.4474 | 30.6638
4.3945 | -55.9223 | -0.36595 | -0.0010121 |  | 4.4502 | 30.6826
4.4941 | -55.9733 | -0.36595 | -0.001014 |  | 4.4542 | 30.7106
4.5938 | -56.0209 | -0.36602 | -0.0010112 |  | 4.458 | 30.7367
4.6934 | -56.0518 | -0.36599 | -0.0010121 |  | 4.4605 | 30.7537
4.793 | -56.1014 | -0.36609 | -0.001011 |  | 4.4644 | 30.7809
4.8926 | -56.1465 | -0.36612 | -0.0010115 |  | 4.468 | 30.8056
4.9922 | -56.2089 | -0.36611 | -0.001012 |  | 4.473 | 30.8398
5.0918 | -56.2432 | -0.36616 | -0.0010135 |  | 4.4757 | 30.8587
5.1914 | -56.2886 | -0.36612 | -0.0010128 |  | 4.4793 | 30.8836
5.291 | -56.3311 | -0.36623 | -0.0010134 |  | 4.4827 | 30.9069
5.3906 | -56.3494 | -0.36627 | -0.0010129 |  | 4.4841 | 30.9169
5.4902 | -56.3832 | -0.36626 | -0.0010117 |  | 4.4868 | 30.9355
5.5898 | -56.4353 | -0.36633 | -0.0010107 |  | 4.491 | 30.964
5.6895 | -56.4641 | -0.36642 | -0.0010111 |  | 4.4933 | 30.9798
5.7891 | -56.5377 | -0.36634 | -0.0010125 |  | 4.4991 | 31.0203
5.8887 | -56.5737 | -0.36639 | -0.0010106 |  | 4.502 | 31.04
5.9883 | -56.6192 | -0.36644 | -0.0010098 |  | 4.5056 | 31.0649
6.0879 | -56.6571 | -0.36646 | -0.0010113 |  | 4.5086 | 31.0857
6.1875 | -56.7196 | -0.36646 | -0.0010102 |  | 4.5136 | 31.12
6.2871 | -56.7575 | -0.36648 | -0.0010104 |  | 4.5166 | 31.1408
6.3867 | -56.8016 | -0.36653 | -0.0010116 |  | 4.5201 | 31.165
6.4863 | -56.8336 | -0.36655 | -0.001011 |  | 4.5227 | 31.1826
6.5859 | -56.8816 | -0.36654 | -0.0010107 |  | 4.5265 | 31.2089
6.6855 | -56.912 | -0.36661 | -0.0010101 |  | 4.5289 | 31.2256
6.7852 | -56.9655 | -0.36665 | -0.001011 |  | 4.5332 | 31.255
6.8848 | -57.0155 | -0.36667 | -0.001011 |  | 4.5372 | 31.2824
6.9844 | -57.0402 | -0.36666 | -0.0010117 |  | 4.5391 | 31.296
7.084 | -57.0807 | -0.36672 | -0.0010101 |  | 4.5423 | 31.3181
7.1836 | -57.1268 | -0.36675 | -0.0010108 |  | 4.546 | 31.3435
7.2832 | -57.1978 | -0.36681 | -0.0010094 |  | 4.5517 | 31.3824
7.3828 | -57.2462 | -0.36679 | -0.0010117 |  | 4.5555 | 31.409
7.4824 | -57.2907 | -0.3668 | -0.0010127 |  | 4.5591 | 31.4334
7.582 | -57.3416 | -0.36691 | -0.0010121 |  | 4.5631 | 31.4613
7.6816 | -57.3748 | -0.36701 | -0.0010127 |  | 4.5657 | 31.4795
7.7812 | -57.4157 | -0.36696 | -0.0010115 |  | 4.569 | 31.502
7.8809 | -57.4618 | -0.36697 | -0.0010115 |  | 4.5727 | 31.5273
7.9805 | -57.4942 | -0.367 | -0.0010107 |  | 4.5752 | 31.545
8.0801 | -57.5358 | -0.36701 | -0.0010134 |  | 4.5786 | 31.5678
8.1797 | -57.601 | -0.3671 | -0.0010121 |  | 4.5837 | 31.6036
8.2793 | -57.6492 | -0.36708 | -0.0010106 |  | 4.5876 | 31.6301
8.3789 | -57.6766 | -0.36715 | -0.0010124 |  | 4.5898 | 31.6451
8.4785 | -57.719 | -0.36717 | -0.0010115 |  | 4.5931 | 31.6684
8.5781 | -57.7521 | -0.36719 | -0.0010116 |  | 4.5958 | 31.6865
8.6777 | -57.8089 | -0.3672 | -0.0010112 |  | 4.6003 | 31.7177
8.7773 | -57.8517 | -0.36722 | -0.0010097 |  | 4.6037 | 31.7412
8.877 | -57.9041 | -0.36733 | -0.0010116 |  | 4.6079 | 31.7699
8.9766 | -57.9579 | -0.36731 | -0.0010103 |  | 4.6121 | 31.7995
9.0762 | -57.9847 | -0.36729 | -0.0010126 |  | 4.6143 | 31.8142
9.1758 | -58.0268 | -0.36739 | -0.0010121 |  | 4.6176 | 31.8373
9.2754 | -58.0581 | -0.36739 | -0.0010107 |  | 4.6201 | 31.8544
9.375 | -58.0962 | -0.36749 | -0.0010103 |  | 4.6232 | 31.8754
9.4746 | -58.1377 | -0.3674 | -0.0010099 |  | 4.6265 | 31.8981
9.5742 | -58.1813 | -0.36745 | -0.0010104 |  | 4.6299 | 31.922
9.6738 | -58.2367 | -0.36751 | -0.0010108 |  | 4.6343 | 31.9524
9.7734 | -58.2794 | -0.36759 | -0.0010102 |  | 4.6377 | 31.9758
9.873 | -58.328 | -0.36757 | -0.0010116 |  | 4.6416 | 32.0025
9.9727 | -58.387 | -0.36768 | -0.0010096 |  | 4.6463 | 32.0349
10.0723 | -58.4036 | -0.36766 | -0.0010113 |  | 4.6476 | 32.044
10.1719 | -58.4554 | -0.36765 | -0.0010114 |  | 4.6517 | 32.0724
10.2715 | -58.4967 | -0.36769 | -0.0010115 |  | 4.655 | 32.0951
10.3711 | -58.5594 | -0.36776 | -0.0010106 |  | 4.66 | 32.1295
10.4707 | -58.5933 | -0.36774 | -0.0010109 |  | 4.6627 | 32.1481
10.5703 | -58.6293 | -0.36773 | -0.0010106 |  | 4.6656 | 32.1678
10.6699 | -58.6851 | -0.36779 | -0.0010119 |  | 4.67 | 32.1985
10.7695 | -58.7154 | -0.36791 | -0.0010108 |  | 4.6724 | 32.2151
10.8691 | -58.7471 | -0.36778 | -0.0010091 |  | 4.6749 | 32.2325
10.9688 | -58.7987 | -0.36794 | -0.0010105 |  | 4.679 | 32.2607
11.0684 | -58.841 | -0.36798 | -0.0010101 |  | 4.6824 | 32.284
11.168 | -58.8878 | -0.36801 | -0.0010118 |  | 4.6861 | 32.3096
11.2676 | -58.9561 | -0.36793 | -0.0010104 |  | 4.6916 | 32.3471
11.3672 | -59.0223 | -0.36809 | -0.0010137 |  | 4.6968 | 32.3835
11.4668 | -59.0481 | -0.36809 | -0.0010118 |  | 4.6989 | 32.3976
11.5664 | -59.1024 | -0.36814 | -0.0010126 |  | 4.7032 | 32.4274
11.666 | -59.1293 | -0.36819 | -0.0010125 |  | 4.7054 | 32.4422
11.7656 | -59.1672 | -0.36815 | -0.0010122 |  | 4.7084 | 32.463
11.8652 | -59.206 | -0.36818 | -0.0010125 |  | 4.7115 | 32.4842
11.9648 | -59.2625 | -0.36819 | -0.0010115 |  | 4.716 | 32.5152
12.0645 | -59.2999 | -0.36825 | -0.0010135 |  | 4.7189 | 32.5358
12.1641 | -59.3395 | -0.36819 | -0.0010114 |  | 4.7221 | 32.5575
12.2637 | -59.3914 | -0.36834 | -0.001011 |  | 4.7262 | 32.586
12.3633 | -59.4324 | -0.3684 | -0.0010141 |  | 4.7295 | 32.6085
12.4629 | -59.4883 | -0.36845 | -0.0010123 |  | 4.7339 | 32.6392
12.5625 | -59.518 | -0.3684 | -0.0010126 |  | 4.7363 | 32.6554
12.6621 | -59.5636 | -0.3685 | -0.0010121 |  | 4.7399 | 32.6805
12.7617 | -59.6102 | -0.36836 | -0.0010129 |  | 4.7436 | 32.706
12.8613 | -59.6592 | -0.36844 | -0.0010136 |  | 4.7475 | 32.7329
12.9609 | -59.7091 | -0.3685 | -0.0010131 |  | 4.7515 | 32.7603
13.0605 | -59.7487 | -0.36854 | -0.001013 |  | 4.7547 | 32.782
13.1602 | -59.7936 | -0.36857 | -0.0010121 |  | 4.7582 | 32.8066
13.2598 | -59.8174 | -0.36865 | -0.0010105 |  | 4.7601 | 32.8197
13.3594 | -59.8326 | -0.36858 | -0.0010134 |  | 4.7613 | 32.828
13.459 | -59.8908 | -0.36867 | -0.0010107 |  | 4.766 | 32.86
13.5586 | -59.9337 | -0.36864 | -0.0010125 |  | 4.7694 | 32.8835
13.6582 | -59.9941 | -0.36871 | -0.0010121 |  | 4.7742 | 32.9166
13.7578 | -60.0399 | -0.36876 | -0.001011 |  | 4.7778 | 32.9418
13.8574 | -60.0893 | -0.36874 | -0.0010117 |  | 4.7818 | 32.9689
13.957 | -60.1369 | -0.36881 | -0.0010126 |  | 4.7855 | 32.995
14.0566 | -60.167 | -0.3688 | -0.0010103 |  | 4.7879 | 33.0115
14.1562 | -60.2085 | -0.369 | -0.0010108 |  | 4.7912 | 33.0343
14.2559 | -60.249 | -0.36892 | -0.0010117 |  | 4.7945 | 33.0565
14.3555 | -60.2909 | -0.36895 | -0.0010093 |  | 4.7978 | 33.0795
14.4551 | -60.3284 | -0.36904 | -0.0010121 |  | 4.8008 | 33.1001
14.5547 | -60.3765 | -0.36905 | -0.0010128 |  | 4.8046 | 33.1265
14.6543 | -60.4432 | -0.36907 | -0.0010104 |  | 4.8099 | 33.1631
14.7539 | -60.4758 | -0.36902 | -0.0010128 |  | 4.8125 | 33.1809
14.8535 | -60.5092 | -0.36905 | -0.0010116 |  | 4.8152 | 33.1992
14.9531 | -60.5604 | -0.3692 | -0.0010108 |  | 4.8192 | 33.2274
15.0527 | -60.6069 | -0.36912 | -0.0010136 |  | 4.8229 | 33.2528
15.1523 | -60.6419 | -0.36929 | -0.0010091 |  | 4.8257 | 33.272
15.252 | -60.6969 | -0.36926 | -0.0010144 |  | 4.8301 | 33.3023
15.3516 | -60.7747 | -0.36923 | -0.001015 |  | 4.8363 | 33.3449
15.4512 | -60.7994 | -0.36933 | -0.001013 |  | 4.8383 | 33.3585
15.5508 | -60.8465 | -0.36932 | -0.0010114 |  | 4.842 | 33.3843
15.6504 | -60.8816 | -0.3694 | -0.0010109 |  | 4.8448 | 33.4036
15.75 | -60.9117 | -0.36941 | -0.0010113 |  | 4.8472 | 33.4201
15.8496 | -60.9762 | -0.36938 | -0.0010138 |  | 4.8523 | 33.4555
15.9492 | -61.0071 | -0.3694 | -0.0010151 |  | 4.8548 | 33.4724
16.0488 | -61.0648 | -0.36951 | -0.0010148 |  | 4.8594 | 33.5041
16.1484 | -61.1047 | -0.36947 | -0.0010115 |  | 4.8626 | 33.526
16.248 | -61.137 | -0.36953 | -0.0010147 |  | 4.8651 | 33.5437
16.3477 | -61.1781 | -0.36961 | -0.0010123 |  | 4.8684 | 33.5663
16.4473 | -61.2401 | -0.36958 | -0.0010121 |  | 4.8733 | 33.6003
16.5469 | -61.2686 | -0.36963 | -0.0010139 |  | 4.8756 | 33.6159
16.6465 | -61.3149 | -0.36963 | -0.0010148 |  | 4.8793 | 33.6413
16.7461 | -61.3761 | -0.36972 | -0.0010123 |  | 4.8842 | 33.6749
16.8457 | -61.4012 | -0.36975 | -0.0010138 |  | 4.8862 | 33.6887
16.9453 | -61.4726 | -0.36978 | -0.0010114 |  | 4.8918 | 33.7279
17.0449 | -61.4996 | -0.36976 | -0.0010126 |  | 4.894 | 33.7426
17.1445 | -61.5447 | -0.36979 | -0.0010146 |  | 4.8976 | 33.7674
17.2441 | -61.5679 | -0.36989 | -0.0010115 |  | 4.8994 | 33.7801
17.3438 | -61.5915 | -0.36989 | -0.0010101 |  | 4.9013 | 33.7931
17.4434 | -61.6458 | -0.36989 | -0.0010123 |  | 4.9056 | 33.8229
17.543 | -61.6927 | -0.3699 | -0.0010132 |  | 4.9093 | 33.8486
17.6426 | -61.74 | -0.36996 | -0.001013 |  | 4.9131 | 33.8745
17.7422 | -61.776 | -0.37009 | -0.0010117 |  | 4.916 | 33.8943
17.8418 | -61.8329 | -0.37008 | -0.0010129 |  | 4.9205 | 33.9255
17.9414 | -61.8742 | -0.37001 | -0.0010112 |  | 4.9238 | 33.9482
18.041 | -61.9269 | -0.37009 | -0.0010143 |  | 4.928 | 33.9771
18.1406 | -61.9695 | -0.37021 | -0.0010114 |  | 4.9314 | 34.0005
18.2402 | -62.0151 | -0.37027 | -0.0010107 |  | 4.935 | 34.0255
18.3398 | -62.0544 | -0.37026 | -0.0010137 |  | 4.9381 | 34.0471
18.4395 | -62.1092 | -0.37029 | -0.0010132 |  | 4.9425 | 34.0771
18.5391 | -62.1499 | -0.37025 | -0.0010127 |  | 4.9457 | 34.0995
18.6387 | -62.1877 | -0.37027 | -0.0010139 |  | 4.9487 | 34.1202
18.7383 | -62.2384 | -0.37031 | -0.0010117 |  | 4.9528 | 34.148
18.8379 | -62.2475 | -0.37032 | -0.0010116 |  | 4.9535 | 34.153
18.9375 | -62.3179 | -0.37039 | -0.0010125 |  | 4.9591 | 34.1916
19.0371 | -62.3381 | -0.37038 | -0.0010135 |  | 4.9607 | 34.2027
19.1367 | -62.4064 | -0.37047 | -0.0010128 |  | 4.9661 | 34.2402
19.2363 | -62.4583 | -0.3705 | -0.0010123 |  | 4.9703 | 34.2686
19.3359 | -62.5207 | -0.3705 | -0.0010104 |  | 4.9752 | 34.3029
19.4355 | -62.554 | -0.37052 | -0.001013 |  | 4.9779 | 34.3212
19.5352 | -62.6159 | -0.37058 | -0.001012 |  | 4.9828 | 34.3551
19.6348 | -62.6443 | -0.37066 | -0.0010123 |  | 4.9851 | 34.3707
19.7344 | -62.6849 | -0.37066 | -0.0010144 |  | 4.9883 | 34.393
19.834 | -62.714 | -0.37066 | -0.0010135 |  | 4.9906 | 34.409
19.9336 | -62.7515 | -0.37072 | -0.0010141 |  | 4.9936 | 34.4295
20.0332 | -62.7966 | -0.37076 | -0.0010133 |  | 4.9972 | 34.4543
20.1328 | -62.8415 | -0.37074 | -0.0010131 |  | 5.0008 | 34.4789
20.2324 | -62.8971 | -0.37081 | -0.0010123 |  | 5.0052 | 34.5094
20.332 | -62.9422 | -0.37089 | -0.0010129 |  | 5.0088 | 34.5341
20.4316 | -62.9866 | -0.37087 | -0.0010144 |  | 5.0123 | 34.5585
20.5312 | -63.0272 | -0.37091 | -0.0010138 |  | 5.0155 | 34.5808
20.6309 | -63.0705 | -0.37094 | -0.0010128 |  | 5.019 | 34.6045
20.7305 | -63.1199 | -0.37094 | -0.001014 |  | 5.0229 | 34.6317
20.8301 | -63.171 | -0.37099 | -0.0010129 |  | 5.027 | 34.6597
20.9297 | -63.2161 | -0.37105 | -0.0010125 |  | 5.0306 | 34.6844
21.0293 | -63.2834 | -0.37105 | -0.0010131 |  | 5.0359 | 34.7214
21.1289 | -63.2916 | -0.37106 | -0.0010122 |  | 5.0366 | 34.7259
21.2285 | -63.3309 | -0.37111 | -0.0010125 |  | 5.0397 | 34.7474
21.3281 | -63.3641 | -0.3712 | -0.0010145 |  | 5.0424 | 34.7657
21.4277 | -63.3979 | -0.37122 | -0.0010138 |  | 5.045 | 34.7842
21.5273 | -63.4387 | -0.37125 | -0.0010116 |  | 5.0483 | 34.8066
21.627 | -63.4964 | -0.37125 | -0.0010132 |  | 5.0529 | 34.8382
21.7266 | -63.5665 | -0.3713 | -0.0010121 |  | 5.0585 | 34.8767
21.8262 | -63.5894 | -0.37133 | -0.0010142 |  | 5.0603 | 34.8893
21.9258 | -63.6288 | -0.37133 | -0.0010113 |  | 5.0634 | 34.9109
22.0254 | -63.6774 | -0.37134 | -0.0010154 |  | 5.0673 | 34.9375
22.125 | -63.7141 | -0.37143 | -0.0010127 |  | 5.0702 | 34.9577
22.2246 | -63.758 | -0.37143 | -0.0010139 |  | 5.0737 | 34.9817
22.3242 | -63.8053 | -0.37151 | -0.0010137 |  | 5.0775 | 35.0077
22.4238 | -63.8507 | -0.37154 | -0.0010132 |  | 5.0811 | 35.0326
22.5234 | -63.9096 | -0.37151 | -0.0010145 |  | 5.0858 | 35.0649
22.623 | -63.9309 | -0.3716 | -0.0010148 |  | 5.0875 | 35.0766
22.7227 | -63.9872 | -0.37166 | -0.0010137 |  | 5.0919 | 35.1075
22.8223 | -64.0203 | -0.37162 | -0.0010148 |  | 5.0946 | 35.1257
22.9219 | -64.0508 | -0.37163 | -0.0010156 |  | 5.097 | 35.1424
23.0215 | -64.0972 | -0.37178 | -0.0010143 |  | 5.1007 | 35.1679
23.1211 | -64.1522 | -0.37175 | -0.0010117 |  | 5.1051 | 35.1981
23.2207 | -64.2199 | -0.37174 | -0.0010157 |  | 5.1105 | 35.2352
23.3203 | -64.2877 | -0.37182 | -0.0010162 |  | 5.1159 | 35.2724
23.4199 | -64.3266 | -0.37182 | -0.0010135 |  | 5.1189 | 35.2937
23.5195 | -64.3458 | -0.37185 | -0.0010162 |  | 5.1205 | 35.3043
23.6191 | -64.3862 | -0.37198 | -0.0010136 |  | 5.1237 | 35.3264
23.7188 | -64.4245 | -0.3719 | -0.0010133 |  | 5.1267 | 35.3475
23.8184 | -64.4658 | -0.37194 | -0.0010146 |  | 5.13 | 35.3701
23.918 | -64.5135 | -0.37203 | -0.0010153 |  | 5.1338 | 35.3963
24.0176 | -64.5497 | -0.37202 | -0.0010141 |  | 5.1367 | 35.4161
24.1172 | -64.598 | -0.37208 | -0.001016 |  | 5.1405 | 35.4426
24.2168 | -64.651 | -0.37201 | -0.0010126 |  | 5.1448 | 35.4717
24.3164 | -64.7054 | -0.37218 | -0.0010146 |  | 5.1491 | 35.5016
24.416 | -64.7508 | -0.37221 | -0.0010149 |  | 5.1527 | 35.5265
24.5156 | -64.7838 | -0.37218 | -0.0010141 |  | 5.1553 | 35.5446
24.6152 | -64.8206 | -0.37227 | -0.0010161 |  | 5.1583 | 35.5648
24.7148 | -64.8561 | -0.37218 | -0.0010144 |  | 5.1611 | 35.5842
24.8145 | -64.923 | -0.37221 | -0.0010143 |  | 5.1664 | 35.6209
24.9141 | -64.9602 | -0.37235 | -0.0010154 |  | 5.1694 | 35.6413
25.0137 | -65.026 | -0.37233 | -0.0010149 |  | 5.1746 | 35.6775
25.1133 | -65.0453 | -0.3724 | -0.0010137 |  | 5.1761 | 35.6881
25.2129 | -65.0748 | -0.37239 | -0.0010156 |  | 5.1785 | 35.7042
25.3125 | -65.1109 | -0.3725 | -0.0010127 |  | 5.1814 | 35.724
25.4121 | -65.1347 | -0.3725 | -0.0010144 |  | 5.1833 | 35.7371
25.5117 | -65.1907 | -0.37247 | -0.0010138 |  | 5.1877 | 35.7678
25.6113 | -65.2511 | -0.3725 | -0.0010158 |  | 5.1925 | 35.801
25.7109 | -65.3062 | -0.37262 | -0.0010146 |  | 5.1969 | 35.8312
25.8105 | -65.3321 | -0.37262 | -0.001013 |  | 5.199 | 35.8454
25.9102 | -65.3894 | -0.37258 | -0.0010148 |  | 5.2035 | 35.8769
26.0098 | -65.4358 | -0.3727 | -0.001016 |  | 5.2072 | 35.9023
26.1094 | -65.4784 | -0.3727 | -0.0010116 |  | 5.2106 | 35.9257
26.209 | -65.5072 | -0.37274 | -0.0010141 |  | 5.2129 | 35.9415
26.3086 | -65.5588 | -0.37271 | -0.0010157 |  | 5.217 | 35.9698
26.4082 | -65.604 | -0.37283 | -0.0010134 |  | 5.2206 | 35.9946
26.5078 | -65.6545 | -0.37286 | -0.0010148 |  | 5.2246 | 36.0223
26.6074 | -65.7003 | -0.3729 | -0.001013 |  | 5.2283 | 36.0475
26.707 | -65.7594 | -0.3729 | -0.0010147 |  | 5.233 | 36.0799
26.8066 | -65.7763 | -0.37292 | -0.0010135 |  | 5.2343 | 36.0891
26.9062 | -65.8196 | -0.373 | -0.0010137 |  | 5.2378 | 36.1129
27.0059 | -65.844 | -0.37306 | -0.0010146 |  | 5.2397 | 36.1263
27.1055 | -65.9022 | -0.37308 | -0.0010143 |  | 5.2443 | 36.1582
27.2051 | -65.9695 | -0.37305 | -0.0010177 |  | 5.2497 | 36.1952
27.3047 | -66.029 | -0.37309 | -0.0010161 |  | 5.2544 | 36.2278
27.4043 | -66.0563 | -0.37312 | -0.0010163 |  | 5.2566 | 36.2428
27.5039 | -66.104 | -0.37315 | -0.0010151 |  | 5.2604 | 36.2689
27.6035 | -66.1462 | -0.37323 | -0.0010159 |  | 5.2637 | 36.2921
27.7031 | -66.1763 | -0.37315 | -0.0010157 |  | 5.2661 | 36.3086
27.8027 | -66.2274 | -0.37338 | -0.0010158 |  | 5.2702 | 36.3366
27.9023 | -66.2601 | -0.3733 | -0.0010133 |  | 5.2728 | 36.3546
28.002 | -66.3225 | -0.37339 | -0.0010135 |  | 5.2778 | 36.3888
28.1016 | -66.3486 | -0.3734 | -0.0010161 |  | 5.2799 | 36.4031
28.2012 | -66.4016 | -0.37347 | -0.0010155 |  | 5.2841 | 36.4322
28.3008 | -66.4468 | -0.37337 | -0.0010156 |  | 5.2877 | 36.457
28.4004 | -66.493 | -0.37345 | -0.0010155 |  | 5.2913 | 36.4824
28.5 | -66.5417 | -0.37347 | -0.0010162 |  | 5.2952 | 36.5091
28.5996 | -66.5799 | -0.37355 | -0.0010163 |  | 5.2983 | 36.53
28.6992 | -66.6156 | -0.37356 | -0.0010155 |  | 5.3011 | 36.5496
28.7988 | -66.6693 | -0.37361 | -0.0010156 |  | 5.3054 | 36.5791
28.8984 | -66.7267 | -0.37354 | -0.0010145 |  | 5.3099 | 36.6106
28.998 | -66.7696 | -0.37374 | -0.0010156 |  | 5.3134 | 36.6341
29.0977 | -66.8126 | -0.37364 | -0.0010144 |  | 5.3168 | 36.6577
29.1973 | -66.8139 | -0.37374 | -0.0010164 |  | 5.3169 | 36.6584
29.2969 | -66.8619 | -0.37375 | -0.0010157 |  | 5.3207 | 36.6848
29.3965 | -66.889 | -0.37381 | -0.0010129 |  | 5.3229 | 36.6996
29.4961 | -66.9516 | -0.37386 | -0.0010158 |  | 5.3278 | 36.734
29.5957 | -67.0028 | -0.37386 | -0.0010148 |  | 5.3319 | 36.7621
29.6953 | -67.0434 | -0.37394 | -0.0010155 |  | 5.3351 | 36.7843
29.7949 | -67.1165 | -0.37386 | -0.0010134 |  | 5.341 | 36.8244
29.8945 | -67.142 | -0.37396 | -0.0010147 |  | 5.343 | 36.8384
29.9941 | -67.1784 | -0.37404 | -0.0010152 |  | 5.3459 | 36.8584
30.0938 | -67.2325 | -0.37407 | -0.0010153 |  | 5.3502 | 36.8881
30.1934 | -67.2722 | -0.37406 | -0.0010167 |  | 5.3534 | 36.9099
30.293 | -67.3178 | -0.37398 | -0.0010138 |  | 5.357 | 36.9349
30.3926 | -67.34 | -0.37416 | -0.0010149 |  | 5.3588 | 36.9471
30.4922 | -67.4077 | -0.37416 | -0.0010158 |  | 5.3641 | 36.9842
30.5918 | -67.4528 | -0.37419 | -0.0010148 |  | 5.3677 | 37.009
30.6914 | -67.4843 | -0.37426 | -0.0010134 |  | 5.3702 | 37.0263
30.791 | -67.5269 | -0.37428 | -0.0010141 |  | 5.3736 | 37.0496
30.8906 | -67.5578 | -0.37424 | -0.0010149 |  | 5.3761 | 37.0666
30.9902 | -67.6078 | -0.37426 | -0.0010168 |  | 5.3801 | 37.094
31.0898 | -67.6549 | -0.37434 | -0.0010153 |  | 5.3838 | 37.1199
31.1895 | -67.7037 | -0.37435 | -0.0010133 |  | 5.3877 | 37.1466
31.2891 | -67.7692 | -0.37436 | -0.0010148 |  | 5.3929 | 37.1826
31.3887 | -67.8153 | -0.37451 | -0.0010164 |  | 5.3966 | 37.2079
31.4883 | -67.8591 | -0.37446 | -0.001017 |  | 5.4001 | 37.2319
31.5879 | -67.8864 | -0.37454 | -0.001016 |  | 5.4022 | 37.2469
31.6875 | -67.9381 | -0.37456 | -0.0010172 |  | 5.4063 | 37.2753
31.7871 | -67.9776 | -0.3747 | -0.0010173 |  | 5.4095 | 37.2969
31.8867 | -68.0179 | -0.37468 | -0.0010152 |  | 5.4127 | 37.319
31.9863 | -68.0677 | -0.37472 | -0.0010155 |  | 5.4167 | 37.3463
32.0859 | -68.106 | -0.37464 | -0.0010177 |  | 5.4197 | 37.3674
32.1855 | -68.1427 | -0.37464 | -0.001016 |  | 5.4226 | 37.3875
32.2852 | -68.2115 | -0.37471 | -0.0010166 |  | 5.4281 | 37.4252
32.3848 | -68.2416 | -0.37475 | -0.0010148 |  | 5.4305 | 37.4418
32.4844 | -68.2923 | -0.37477 | -0.0010162 |  | 5.4345 | 37.4696
32.584 | -68.3291 | -0.37488 | -0.0010173 |  | 5.4375 | 37.4898
32.6836 | -68.3753 | -0.37486 | -0.0010156 |  | 5.4411 | 37.5151
32.7832 | -68.4179 | -0.37482 | -0.0010164 |  | 5.4445 | 37.5385
32.8828 | -68.4743 | -0.37495 | -0.0010143 |  | 5.449 | 37.5694
32.9824 | -68.5307 | -0.37494 | -0.0010155 |  | 5.4535 | 37.6004
33.082 | -68.5427 | -0.37506 | -0.0010146 |  | 5.4545 | 37.6069
33.1816 | -68.5802 | -0.3751 | -0.0010144 |  | 5.4574 | 37.6275
33.2812 | -68.6085 | -0.37501 | -0.0010151 |  | 5.4597 | 37.643
33.3809 | -68.6636 | -0.37506 | -0.0010138 |  | 5.4641 | 37.6733
33.4805 | -68.7132 | -0.37511 | -0.0010142 |  | 5.468 | 37.7005
33.5801 | -68.7541 | -0.37525 | -0.0010152 |  | 5.4713 | 37.7229
33.6797 | -68.8035 | -0.37521 | -0.0010143 |  | 5.4752 | 37.75
33.7793 | -68.8606 | -0.37523 | -0.0010142 |  | 5.4798 | 37.7814
33.8789 | -68.8992 | -0.37528 | -0.0010141 |  | 5.4828 | 37.8026
33.9785 | -68.9325 | -0.37532 | -0.0010147 |  | 5.4855 | 37.8208
34.0781 | -68.9899 | -0.37535 | -0.0010152 |  | 5.49 | 37.8523
34.1777 | -69.0219 | -0.37538 | -0.0010131 |  | 5.4926 | 37.8699
34.2773 | -69.0609 | -0.37536 | -0.0010157 |  | 5.4957 | 37.8913
34.377 | -69.1034 | -0.37536 | -0.0010158 |  | 5.4991 | 37.9146
34.4766 | -69.1512 | -0.37549 | -0.0010137 |  | 5.5029 | 37.9408
34.5762 | -69.2076 | -0.37549 | -0.0010155 |  | 5.5074 | 37.9717
34.6758 | -69.2369 | -0.37556 | -0.0010146 |  | 5.5097 | 37.9878
34.7754 | -69.2693 | -0.37562 | -0.0010147 |  | 5.5123 | 38.0056
34.875 | -69.3202 | -0.37565 | -0.0010146 |  | 5.5163 | 38.0335
34.9746 | -69.3396 | -0.37569 | -0.0010145 |  | 5.5179 | 38.0442
35.0742 | -69.4121 | -0.37566 | -0.0010157 |  | 5.5236 | 38.084
35.1738 | -69.4709 | -0.37577 | -0.0010143 |  | 5.5283 | 38.1162
35.2734 | -69.5351 | -0.37576 | -0.0010149 |  | 5.5334 | 38.1514
35.373 | -69.5826 | -0.37575 | -0.0010141 |  | 5.5372 | 38.1775
35.4727 | -69.6094 | -0.37574 | -0.0010133 |  | 5.5393 | 38.1922
35.5723 | -69.6524 | -0.37584 | -0.0010151 |  | 5.5428 | 38.2158
35.6719 | -69.6955 | -0.37588 | -0.0010139 |  | 5.5462 | 38.2395
35.7715 | -69.7275 | -0.37589 | -0.0010136 |  | 5.5487 | 38.257
35.8711 | -69.7851 | -0.3759 | -0.0010151 |  | 5.5533 | 38.2886
35.9707 | -69.816 | -0.37593 | -0.0010166 |  | 5.5558 | 38.3056
36.0703 | -69.8516 | -0.37602 | -0.0010156 |  | 5.5586 | 38.3251
36.1699 | -69.9022 | -0.37608 | -0.0010139 |  | 5.5626 | 38.3528
36.2695 | -69.9579 | -0.37601 | -0.0010175 |  | 5.5671 | 38.3835
36.3691 | -69.9789 | -0.37616 | -0.0010152 |  | 5.5687 | 38.395
36.4688 | -70.0381 | -0.37614 | -0.0010147 |  | 5.5735 | 38.4274
36.5684 | -70.064 | -0.37618 | -0.001015 |  | 5.5755 | 38.4417
36.668 | -70.1254 | -0.37618 | -0.0010141 |  | 5.5804 | 38.4753
36.7676 | -70.1807 | -0.37638 | -0.0010127 |  | 5.5848 | 38.5057
36.8672 | -70.2374 | -0.37632 | -0.0010154 |  | 5.5893 | 38.5368
36.9668 | -70.2706 | -0.37637 | -0.001015 |  | 5.592 | 38.555
37.0664 | -70.3198 | -0.37628 | -0.001014 |  | 5.5959 | 38.582
37.166 | -70.3337 | -0.3764 | -0.0010147 |  | 5.597 | 38.5896
37.2656 | -70.3884 | -0.37643 | -0.001015 |  | 5.6013 | 38.6196
37.3652 | -70.4062 | -0.37653 | -0.0010145 |  | 5.6027 | 38.6294
37.4648 | -70.4504 | -0.37643 | -0.0010135 |  | 5.6063 | 38.6536
37.5645 | -70.4939 | -0.37659 | -0.0010133 |  | 5.6097 | 38.6775
37.6641 | -70.5639 | -0.37663 | -0.0010142 |  | 5.6153 | 38.7159
37.7637 | -70.6073 | -0.37666 | -0.0010146 |  | 5.6187 | 38.7397
37.8633 | -70.6487 | -0.37664 | -0.0010126 |  | 5.622 | 38.7625
37.9629 | -70.6877 | -0.37666 | -0.0010143 |  | 5.6251 | 38.7838
38.0625 | -70.7293 | -0.37672 | -0.0010152 |  | 5.6285 | 38.8067
38.1621 | -70.7821 | -0.37661 | -0.0010138 |  | 5.6327 | 38.8356
38.2617 | -70.8211 | -0.37663 | -0.0010145 |  | 5.6358 | 38.8571
38.3613 | -70.8682 | -0.37675 | -0.0010142 |  | 5.6395 | 38.8829
38.4609 | -70.9008 | -0.3768 | -0.0010138 |  | 5.6421 | 38.9008
38.5605 | -70.9537 | -0.37677 | -0.0010146 |  | 5.6463 | 38.9298
38.6602 | -70.9834 | -0.37692 | -0.0010142 |  | 5.6487 | 38.9461
38.7598 | -71.0312 | -0.37698 | -0.001014 |  | 5.6525 | 38.9723
38.8594 | -71.062 | -0.37706 | -0.0010136 |  | 5.6549 | 38.9892
38.959 | -71.1017 | -0.377 | -0.0010154 |  | 5.6581 | 39.011
39.0586 | -71.1689 | -0.37702 | -0.0010132 |  | 5.6634 | 39.0479
39.1582 | -71.2478 | -0.37703 | -0.0010141 |  | 5.6697 | 39.0912
39.2578 | -71.2682 | -0.37711 | -0.0010153 |  | 5.6713 | 39.1023
39.3574 | -71.315 | -0.37714 | -0.0010138 |  | 5.6751 | 39.128
39.457 | -71.363 | -0.37712 | -0.0010148 |  | 5.6789 | 39.1544
39.5566 | -71.3858 | -0.37721 | -0.0010135 |  | 5.6807 | 39.1669
39.6562 | -71.4475 | -0.37729 | -0.0010155 |  | 5.6856 | 39.2007
39.7559 | -71.4825 | -0.3773 | -0.001016 |  | 5.6884 | 39.2199
39.8555 | -71.5412 | -0.37737 | -0.0010151 |  | 5.6931 | 39.2522
39.9551 | -71.5724 | -0.37734 | -0.0010161 |  | 5.6955 | 39.2692
40.0547 | -71.6367 | -0.37741 | -0.0010159 |  | 5.7007 | 39.3046
40.1543 | -71.6637 | -0.37738 | -0.0010149 |  | 5.7028 | 39.3193
40.2539 | -71.6984 | -0.3774 | -0.0010162 |  | 5.7056 | 39.3384
40.3535 | -71.7522 | -0.37748 | -0.0010161 |  | 5.7099 | 39.3679
40.4531 | -71.7921 | -0.37753 | -0.0010173 |  | 5.713 | 39.3898
40.5527 | -71.8401 | -0.37753 | -0.0010175 |  | 5.7169 | 39.4161
40.6523 | -71.8708 | -0.37759 | -0.0010162 |  | 5.7193 | 39.433
40.752 | -71.9315 | -0.37763 | -0.0010181 |  | 5.7241 | 39.4663
40.8516 | -71.9778 | -0.37756 | -0.0010161 |  | 5.7278 | 39.4917
40.9512 | -72.0204 | -0.37768 | -0.001014 |  | 5.7312 | 39.5151
41.0508 | -72.0665 | -0.37772 | -0.001015 |  | 5.7349 | 39.5403
41.1504 | -72.0999 | -0.37771 | -0.0010148 |  | 5.7375 | 39.5587
41.25 | -72.1076 | -0.37777 | -0.0010147 |  | 5.7381 | 39.5629
41.3496 | -72.1555 | -0.37774 | -0.0010132 |  | 5.742 | 39.5892
41.4492 | -72.2312 | -0.37782 | -0.0010138 |  | 5.748 | 39.6307
41.5488 | -72.2724 | -0.37792 | -0.0010145 |  | 5.7513 | 39.6533
41.6484 | -72.3111 | -0.37787 | -0.0010153 |  | 5.7543 | 39.6745
41.748 | -72.3583 | -0.37793 | -0.0010136 |  | 5.7581 | 39.7004
41.8477 | -72.3922 | -0.3779 | -0.001015 |  | 5.7608 | 39.719
41.9473 | -72.4415 | -0.37801 | -0.0010142 |  | 5.7647 | 39.7461
42.0469 | -72.4829 | -0.37802 | -0.0010138 |  | 5.768 | 39.7688
42.1465 | -72.5261 | -0.37799 | -0.0010174 |  | 5.7714 | 39.7925
42.2461 | -72.5607 | -0.37808 | -0.001015 |  | 5.7742 | 39.8115
42.3457 | -72.6373 | -0.37814 | -0.0010149 |  | 5.7803 | 39.8535
42.4453 | -72.6744 | -0.37814 | -0.0010147 |  | 5.7832 | 39.8739
42.5449 | -72.6979 | -0.3782 | -0.0010159 |  | 5.7851 | 39.8868
42.6445 | -72.7358 | -0.37817 | -0.001015 |  | 5.7881 | 39.9076
42.7441 | -72.7842 | -0.37821 | -0.001016 |  | 5.792 | 39.9341
42.8438 | -72.822 | -0.37823 | -0.0010164 |  | 5.795 | 39.9549
42.9434 | -72.8712 | -0.37836 | -0.0010173 |  | 5.7989 | 39.9819
43.043 | -72.9387 | -0.37833 | -0.0010163 |  | 5.8043 | 40.0189
43.1426 | -73.0095 | -0.37839 | -0.001017 |  | 5.8099 | 40.0578
43.2422 | -73.0461 | -0.37837 | -0.0010162 |  | 5.8128 | 40.0778
43.3418 | -73.08 | -0.37843 | -0.0010158 |  | 5.8155 | 40.0964
43.4414 | -73.1081 | -0.37853 | -0.0010169 |  | 5.8178 | 40.1119
43.541 | -73.1429 | -0.37851 | -0.0010157 |  | 5.8205 | 40.1309
43.6406 | -73.1991 | -0.37853 | -0.0010172 |  | 5.825 | 40.1618
43.7402 | -73.2426 | -0.37863 | -0.0010161 |  | 5.8285 | 40.1856
43.8398 | -73.2789 | -0.37872 | -0.0010155 |  | 5.8314 | 40.2056
43.9395 | -73.3259 | -0.37877 | -0.0010164 |  | 5.8351 | 40.2313
44.0391 | -73.3579 | -0.37865 | -0.0010162 |  | 5.8376 | 40.2489
44.1387 | -73.4179 | -0.3788 | -0.0010174 |  | 5.8424 | 40.2818
44.2383 | -73.4471 | -0.37877 | -0.0010155 |  | 5.8447 | 40.2978
44.3379 | -73.4888 | -0.37878 | -0.0010158 |  | 5.8481 | 40.3207
44.4375 | -73.5465 | -0.37883 | -0.0010167 |  | 5.8526 | 40.3524
44.5371 | -73.5856 | -0.3789 | -0.0010176 |  | 5.8558 | 40.3738
44.6367 | -73.6514 | -0.37888 | -0.0010151 |  | 5.861 | 40.4099
44.7363 | -73.6963 | -0.37898 | -0.001016 |  | 5.8646 | 40.4346
44.8359 | -73.7218 | -0.379 | -0.0010161 |  | 5.8666 | 40.4486
44.9355 | -73.7598 | -0.37902 | -0.0010185 |  | 5.8696 | 40.4694
45.0352 | -73.8089 | -0.37906 | -0.001016 |  | 5.8735 | 40.4963
45.1348 | -73.8241 | -0.37915 | -0.0010176 |  | 5.8747 | 40.5046
45.2344 | -73.8732 | -0.3791 | -0.001017 |  | 5.8786 | 40.5316
45.334 | -73.9239 | -0.37913 | -0.0010147 |  | 5.8827 | 40.5595
45.4336 | -73.9593 | -0.37907 | -0.0010146 |  | 5.8855 | 40.5789
45.5332 | -74.0196 | -0.37921 | -0.0010145 |  | 5.8903 | 40.6119
45.6328 | -74.0516 | -0.37924 | -0.0010174 |  | 5.8928 | 40.6295
45.7324 | -74.111 | -0.37929 | -0.0010154 |  | 5.8976 | 40.6621
45.832 | -74.1401 | -0.37927 | -0.0010155 |  | 5.8999 | 40.6781
45.9316 | -74.2011 | -0.37937 | -0.0010157 |  | 5.9047 | 40.7115
46.0312 | -74.2353 | -0.37944 | -0.0010153 |  | 5.9075 | 40.7303
46.1309 | -74.2738 | -0.37944 | -0.0010152 |  | 5.9105 | 40.7514
46.2305 | -74.3184 | -0.37941 | -0.0010175 |  | 5.9141 | 40.7759
46.3301 | -74.3639 | -0.3795 | -0.0010147 |  | 5.9177 | 40.8009
46.4297 | -74.4072 | -0.37954 | -0.0010165 |  | 5.9211 | 40.8246
46.5293 | -74.4478 | -0.3795 | -0.0010158 |  | 5.9244 | 40.8469
46.6289 | -74.4905 | -0.3796 | -0.0010168 |  | 5.9278 | 40.8703
46.7285 | -74.5276 | -0.37967 | -0.0010172 |  | 5.9307 | 40.8907
46.8281 | -74.5703 | -0.37967 | -0.001015 |  | 5.9341 | 40.9141
46.9277 | -74.6428 | -0.37971 | -0.0010153 |  | 5.9399 | 40.9539
47.0273 | -74.701 | -0.37971 | -0.0010153 |  | 5.9445 | 40.9858
47.127 | -74.7502 | -0.37977 | -0.0010163 |  | 5.9484 | 41.0128
47.2266 | -74.7772 | -0.37977 | -0.0010152 |  | 5.9506 | 41.0276
47.3262 | -74.8215 | -0.37974 | -0.0010167 |  | 5.9541 | 41.0519
47.4258 | -74.8669 | -0.37982 | -0.0010175 |  | 5.9577 | 41.0768
47.5254 | -74.901 | -0.37991 | -0.0010157 |  | 5.9604 | 41.0955
47.625 | -74.9548 | -0.37991 | -0.0010167 |  | 5.9647 | 41.125
47.7246 | -74.9927 | -0.38001 | -0.0010156 |  | 5.9677 | 41.1459
47.8242 | -75.0398 | -0.37995 | -0.0010151 |  | 5.9715 | 41.1717
47.9238 | -75.0658 | -0.37996 | -0.0010163 |  | 5.9736 | 41.186
48.0234 | -75.1196 | -0.38008 | -0.001015 |  | 5.9778 | 41.2155
48.123 | -75.1657 | -0.38006 | -0.0010151 |  | 5.9815 | 41.2407
48.2227 | -75.192 | -0.38012 | -0.0010171 |  | 5.9836 | 41.2552
48.3223 | -75.2547 | -0.38019 | -0.0010165 |  | 5.9886 | 41.2896
48.4219 | -75.3028 | -0.3802 | -0.0010156 |  | 5.9924 | 41.316
48.5215 | -75.3605 | -0.38026 | -0.0010171 |  | 5.997 | 41.3477
48.6211 | -75.4029 | -0.3802 | -0.0010171 |  | 6.0004 | 41.3709
48.7207 | -75.4308 | -0.3803 | -0.0010164 |  | 6.0026 | 41.3862
48.8203 | -75.4634 | -0.3804 | -0.0010141 |  | 6.0052 | 41.4041
48.9199 | -75.5034 | -0.38036 | -0.0010168 |  | 6.0084 | 41.426
49.0195 | -75.5422 | -0.38037 | -0.0010129 |  | 6.0115 | 41.4473
49.1191 | -75.5871 | -0.38049 | -0.0010161 |  | 6.015 | 41.472
49.2188 | -75.6236 | -0.38045 | -0.0010142 |  | 6.0179 | 41.492
49.3184 | -75.6895 | -0.38053 | -0.0010165 |  | 6.0232 | 41.5282
49.418 | -75.7289 | -0.38054 | -0.0010159 |  | 6.0263 | 41.5498
49.5176 | -75.7825 | -0.38054 | -0.0010146 |  | 6.0306 | 41.5792
49.6172 | -75.8254 | -0.38061 | -0.0010136 |  | 6.034 | 41.6027
49.7168 | -75.8635 | -0.38064 | -0.0010176 |  | 6.037 | 41.6236
49.8164 | -75.898 | -0.38077 | -0.0010159 |  | 6.0398 | 41.6425
49.916 | -75.956 | -0.38069 | -0.0010166 |  | 6.0444 | 41.6744
50.0156 | -75.9979 | -0.38078 | -0.001016 |  | 6.0477 | 41.6974
50.1152 | -76.034 | -0.38077 | -0.0010143 |  | 6.0506 | 41.7172
50.2148 | -76.0691 | -0.38082 | -0.0010156 |  | 6.0534 | 41.7364
50.3145 | -76.1086 | -0.38086 | -0.0010154 |  | 6.0565 | 41.7581
50.4141 | -76.1394 | -0.38095 | -0.0010146 |  | 6.059 | 41.775
50.5137 | -76.1807 | -0.381 | -0.0010155 |  | 6.0623 | 41.7977
50.6133 | -76.2388 | -0.38095 | -0.0010171 |  | 6.0669 | 41.8295
50.7129 | -76.3228 | -0.38102 | -0.0010171 |  | 6.0736 | 41.8756
50.8125 | -76.3572 | -0.38109 | -0.001016 |  | 6.0763 | 41.8945
50.9121 | -76.4053 | -0.38104 | -0.0010175 |  | 6.0801 | 41.9209
51.0117 | -76.4424 | -0.38118 | -0.0010174 |  | 6.0831 | 41.9413
51.1113 | -76.4842 | -0.38111 | -0.0010169 |  | 6.0864 | 41.9642
51.2109 | -76.5162 | -0.38129 | -0.0010164 |  | 6.089 | 41.9817
51.3105 | -76.5846 | -0.38123 | -0.0010171 |  | 6.0944 | 42.0193
51.4102 | -76.6077 | -0.38117 | -0.0010159 |  | 6.0962 | 42.0319
51.5098 | -76.6566 | -0.3813 | -0.0010146 |  | 6.1001 | 42.0587
51.6094 | -76.6913 | -0.38125 | -0.0010165 |  | 6.1029 | 42.0778
51.709 | -76.7353 | -0.38136 | -0.001019 |  | 6.1064 | 42.1019
51.8086 | -76.7907 | -0.38131 | -0.0010166 |  | 6.1108 | 42.1323
51.9082 | -76.8326 | -0.38144 | -0.0010162 |  | 6.1141 | 42.1553
52.0078 | -76.8834 | -0.38146 | -0.0010164 |  | 6.1182 | 42.1832
52.1074 | -76.9122 | -0.38147 | -0.0010153 |  | 6.1205 | 42.199
52.207 | -76.968 | -0.38155 | -0.001016 |  | 6.1249 | 42.2296
52.3066 | -77.034 | -0.38159 | -0.0010156 |  | 6.1302 | 42.2659
52.4062 | -77.0747 | -0.38162 | -0.0010161 |  | 6.1334 | 42.2882
52.5059 | -77.0982 | -0.38168 | -0.0010165 |  | 6.1353 | 42.3011
52.6055 | -77.1285 | -0.38169 | -0.0010149 |  | 6.1377 | 42.3177
52.7051 | -77.1484 | -0.38163 | -0.0010148 |  | 6.1393 | 42.3286
52.8047 | -77.1958 | -0.38175 | -0.0010146 |  | 6.143 | 42.3546
52.9043 | -77.2403 | -0.38173 | -0.001016 |  | 6.1466 | 42.379
53.0039 | -77.3183 | -0.38188 | -0.0010142 |  | 6.1528 | 42.4218
53.1035 | -77.3422 | -0.38184 | -0.0010148 |  | 6.1547 | 42.435
53.2031 | -77.4027 | -0.3818 | -0.0010146 |  | 6.1595 | 42.4681
53.3027 | -77.4262 | -0.3819 | -0.0010157 |  | 6.1614 | 42.481
53.4023 | -77.4878 | -0.38198 | -0.001016 |  | 6.1663 | 42.5148
53.502 | -77.5077 | -0.38197 | -0.001013 |  | 6.1679 | 42.5257
53.6016 | -77.5605 | -0.38196 | -0.0010147 |  | 6.1721 | 42.5547
53.7012 | -77.6087 | -0.38207 | -0.0010146 |  | 6.1759 | 42.5812
53.8008 | -77.6789 | -0.38206 | -0.0010142 |  | 6.1815 | 42.6197
53.9004 | -77.6916 | -0.38208 | -0.0010164 |  | 6.1825 | 42.6266
54 | -77.7475 | -0.38218 | -0.0010158 |  | 6.1869 | 42.6573
54.0996 | -77.7836 | -0.38227 | -0.0010167 |  | 6.1898 | 42.6771
54.1992 | -77.8109 | -0.38227 | -0.0010137 |  | 6.192 | 42.6921
54.2988 | -77.8498 | -0.38227 | -0.0010174 |  | 6.1951 | 42.7134
54.3984 | -77.9151 | -0.38227 | -0.0010172 |  | 6.2003 | 42.7493
54.498 | -77.9771 | -0.3823 | -0.0010162 |  | 6.2052 | 42.7833
54.5977 | -78.0482 | -0.38237 | -0.001016 |  | 6.2109 | 42.8223
54.6973 | -78.0827 | -0.38233 | -0.0010157 |  | 6.2136 | 42.8412
54.7969 | -78.122 | -0.38242 | -0.0010156 |  | 6.2168 | 42.8628
54.8965 | -78.1418 | -0.38253 | -0.0010152 |  | 6.2183 | 42.8737
54.9961 | -78.175 | -0.3825 | -0.0010156 |  | 6.221 | 42.8919
55.0957 | -78.2334 | -0.3826 | -0.0010145 |  | 6.2256 | 42.9239
55.1953 | -78.2754 | -0.38252 | -0.0010167 |  | 6.229 | 42.947
55.2949 | -78.3196 | -0.38266 | -0.0010153 |  | 6.2325 | 42.9712
55.3945 | -78.3607 | -0.38255 | -0.0010148 |  | 6.2357 | 42.9938
55.4941 | -78.4075 | -0.38276 | -0.0010145 |  | 6.2395 | 43.0195
55.5938 | -78.4577 | -0.38278 | -0.0010164 |  | 6.2435 | 43.047
55.6934 | -78.4895 | -0.38268 | -0.0010149 |  | 6.246 | 43.0644
55.793 | -78.5332 | -0.38271 | -0.0010151 |  | 6.2495 | 43.0884
55.8926 | -78.5712 | -0.38281 | -0.0010163 |  | 6.2525 | 43.1092
55.9922 | -78.6413 | -0.38289 | -0.0010158 |  | 6.2581 | 43.1477
56.0918 | -78.6918 | -0.38286 | -0.0010161 |  | 6.2621 | 43.1754
56.1914 | -78.7338 | -0.38286 | -0.0010158 |  | 6.2654 | 43.1985
56.291 | -78.7795 | -0.38298 | -0.0010156 |  | 6.2691 | 43.2235
56.3906 | -78.7892 | -0.38298 | -0.0010129 |  | 6.2698 | 43.2289
56.4902 | -78.8376 | -0.38299 | -0.0010143 |  | 6.2737 | 43.2554
56.5898 | -78.8685 | -0.383 | -0.0010149 |  | 6.2762 | 43.2724
56.6895 | -78.9277 | -0.38321 | -0.0010144 |  | 6.2809 | 43.3048
56.7891 | -78.9557 | -0.38316 | -0.0010168 |  | 6.2831 | 43.3202
56.8887 | -79.0208 | -0.38316 | -0.0010144 |  | 6.2883 | 43.3559
56.9883 | -79.0706 | -0.38319 | -0.0010155 |  | 6.2922 | 43.3832
57.0879 | -79.1147 | -0.3833 | -0.0010168 |  | 6.2958 | 43.4075
57.1875 | -79.1367 | -0.38326 | -0.0010132 |  | 6.2975 | 43.4195
57.2871 | -79.1855 | -0.38334 | -0.0010136 |  | 6.3014 | 43.4463
57.3867 | -79.2357 | -0.38341 | -0.0010127 |  | 6.3054 | 43.4738
57.4863 | -79.282 | -0.38337 | -0.0010136 |  | 6.3091 | 43.4992
57.5859 | -79.3152 | -0.3834 | -0.0010141 |  | 6.3117 | 43.5174
57.6855 | -79.3656 | -0.3835 | -0.0010166 |  | 6.3157 | 43.5451
57.7852 | -79.4216 | -0.3835 | -0.0010154 |  | 6.3202 | 43.5758
57.8848 | -79.4561 | -0.38358 | -0.001013 |  | 6.3229 | 43.5948
57.9844 | -79.494 | -0.38358 | -0.0010146 |  | 6.3259 | 43.6156
58.084 | -79.5249 | -0.38365 | -0.0010142 |  | 6.3284 | 43.6325
58.1836 | -79.5786 | -0.38373 | -0.001014 |  | 6.3327 | 43.662
58.2832 | -79.6338 | -0.38366 | -0.0010148 |  | 6.3371 | 43.6923
58.3828 | -79.6879 | -0.38373 | -0.0010127 |  | 6.3414 | 43.7219
58.4824 | -79.7367 | -0.38372 | -0.0010145 |  | 6.3452 | 43.7487
58.582 | -79.7988 | -0.38378 | -0.0010155 |  | 6.3502 | 43.7828
58.6816 | -79.8238 | -0.38369 | -0.0010148 |  | 6.3522 | 43.7965
58.7812 | -79.8525 | -0.38382 | -0.0010152 |  | 6.3545 | 43.8123
58.8809 | -79.8957 | -0.38384 | -0.0010159 |  | 6.3579 | 43.8359
58.9805 | -79.9508 | -0.38391 | -0.0010152 |  | 6.3623 | 43.8662
59.0801 | -79.9672 | -0.38393 | -0.0010137 |  | 6.3636 | 43.8752
59.1797 | -80.02 | -0.38404 | -0.0010128 |  | 6.3678 | 43.9042
59.2793 | -80.081 | -0.38402 | -0.001014 |  | 6.3726 | 43.9376
59.3789 | -80.1237 | -0.38402 | -0.0010151 |  | 6.376 | 43.9611
59.4785 | -80.1621 | -0.38412 | -0.0010143 |  | 6.3791 | 43.9821
59.5781 | -80.2108 | -0.38411 | -0.0010133 |  | 6.383 | 44.0088
59.6777 | -80.2423 | -0.38409 | -0.001016 |  | 6.3855 | 44.0261
59.7773 | -80.2896 | -0.38425 | -0.0010156 |  | 6.3892 | 44.0521
59.877 | -80.3451 | -0.38421 | -0.0010152 |  | 6.3937 | 44.0825
59.9766 | -80.3911 | -0.3842 | -0.0010154 |  | 6.3973 | 44.1078
60.0762 | -80.4293 | -0.38431 | -0.0010144 |  | 6.4004 | 44.1287
60.1758 | -80.4817 | -0.38438 | -0.0010141 |  | 6.4045 | 44.1575
60.2754 | -80.4948 | -0.38439 | -0.0010131 |  | 6.4056 | 44.1647
60.375 | -80.5443 | -0.38444 | -0.0010138 |  | 6.4095 | 44.1918
60.4746 | -80.5733 | -0.38442 | -0.0010147 |  | 6.4118 | 44.2077
60.5742 | -80.635 | -0.38448 | -0.001014 |  | 6.4167 | 44.2416
60.6738 | -80.6814 | -0.38455 | -0.0010143 |  | 6.4204 | 44.2671
60.7734 | -80.718 | -0.38458 | -0.0010145 |  | 6.4233 | 44.2871
60.873 | -80.768 | -0.38453 | -0.0010147 |  | 6.4273 | 44.3146
60.9727 | -80.815 | -0.38459 | -0.0010142 |  | 6.4311 | 44.3403
61.0723 | -80.8602 | -0.38471 | -0.0010152 |  | 6.4347 | 44.3652
61.1719 | -80.8883 | -0.38468 | -0.001014 |  | 6.4369 | 44.3805
61.2715 | -80.9398 | -0.38487 | -0.0010143 |  | 6.441 | 44.4088
61.3711 | -80.9828 | -0.3848 | -0.0010161 |  | 6.4444 | 44.4324
61.4707 | -81.0348 | -0.38479 | -0.0010139 |  | 6.4485 | 44.4609
61.5703 | -81.0778 | -0.38485 | -0.0010153 |  | 6.452 | 44.4845
61.6699 | -81.1177 | -0.38485 | -0.001016 |  | 6.4551 | 44.5064
61.7695 | -81.1675 | -0.38493 | -0.0010168 |  | 6.4591 | 44.5338
61.8691 | -81.1774 | -0.38499 | -0.0010154 |  | 6.4599 | 44.5392
61.9688 | -81.2365 | -0.38498 | -0.0010156 |  | 6.4646 | 44.5716
62.0684 | -81.287 | -0.38505 | -0.0010167 |  | 6.4686 | 44.5993
62.168 | -81.3338 | -0.38506 | -0.0010167 |  | 6.4723 | 44.625
62.2676 | -81.3953 | -0.38516 | -0.0010161 |  | 6.4772 | 44.6588
62.3672 | -81.4469 | -0.38514 | -0.0010163 |  | 6.4813 | 44.687
62.4668 | -81.4972 | -0.38518 | -0.0010172 |  | 6.4853 | 44.7146
62.5664 | -81.5297 | -0.38523 | -0.0010148 |  | 6.4879 | 44.7325
62.666 | -81.5621 | -0.38524 | -0.0010158 |  | 6.4905 | 44.7503
62.7656 | -81.6019 | -0.38528 | -0.0010146 |  | 6.4937 | 44.7721
62.8652 | -81.6449 | -0.38527 | -0.0010164 |  | 6.4971 | 44.7957
62.9648 | -81.6921 | -0.38531 | -0.0010179 |  | 6.5009 | 44.8216
63.0645 | -81.7382 | -0.38547 | -0.0010181 |  | 6.5045 | 44.8469
63.1641 | -81.7885 | -0.38536 | -0.0010162 |  | 6.5085 | 44.8745
63.2637 | -81.8215 | -0.3855 | -0.001017 |  | 6.5111 | 44.8926
63.3633 | -81.879 | -0.38548 | -0.0010152 |  | 6.5157 | 44.9241
63.4629 | -81.9216 | -0.38553 | -0.0010157 |  | 6.5191 | 44.9475
63.5625 | -81.9555 | -0.38556 | -0.0010158 |  | 6.5218 | 44.9661
63.6621 | -82.0099 | -0.38568 | -0.0010181 |  | 6.5261 | 44.9959
63.7617 | -82.0531 | -0.38556 | -0.0010157 |  | 6.5296 | 45.0196
63.8613 | -82.1068 | -0.3857 | -0.0010148 |  | 6.5339 | 45.0491
63.9609 | -82.1292 | -0.38575 | -0.0010159 |  | 6.5356 | 45.0614
64.0605 | -82.1672 | -0.38575 | -0.0010149 |  | 6.5387 | 45.0822
64.1602 | -82.1884 | -0.38573 | -0.001015 |  | 6.5403 | 45.0939
64.2598 | -82.2492 | -0.38577 | -0.0010151 |  | 6.5452 | 45.1273
64.3594 | -82.2965 | -0.38585 | -0.0010155 |  | 6.5489 | 45.1532
64.459 | -82.344 | -0.38584 | -0.0010129 |  | 6.5527 | 45.1793
64.5586 | -82.3846 | -0.38588 | -0.0010143 |  | 6.556 | 45.2015
64.6582 | -82.4312 | -0.38596 | -0.0010146 |  | 6.5597 | 45.2271
64.7578 | -82.488 | -0.38595 | -0.0010167 |  | 6.5642 | 45.2583
64.8574 | -82.5395 | -0.38605 | -0.0010158 |  | 6.5683 | 45.2865
64.957 | -82.5656 | -0.38614 | -0.001016 |  | 6.5704 | 45.3008
65.0566 | -82.6106 | -0.38606 | -0.0010137 |  | 6.5739 | 45.3255
65.1562 | -82.6619 | -0.38612 | -0.0010137 |  | 6.578 | 45.3537
65.2559 | -82.7061 | -0.38619 | -0.0010141 |  | 6.5815 | 45.3779
65.3555 | -82.741 | -0.38624 | -0.0010159 |  | 6.5843 | 45.397
65.4551 | -82.784 | -0.38621 | -0.0010152 |  | 6.5877 | 45.4207
65.5547 | -82.8233 | -0.38631 | -0.001015 |  | 6.5909 | 45.4422
65.6543 | -82.8614 | -0.38634 | -0.0010174 |  | 6.5939 | 45.4631
65.7539 | -82.9113 | -0.38642 | -0.0010167 |  | 6.5979 | 45.4905
65.8535 | -82.9542 | -0.38642 | -0.0010175 |  | 6.6013 | 45.514
65.9531 | -83.0094 | -0.38638 | -0.0010158 |  | 6.6057 | 45.5443
66.0527 | -83.0583 | -0.38647 | -0.0010165 |  | 6.6096 | 45.5711
66.1523 | -83.1302 | -0.38652 | -0.0010145 |  | 6.6153 | 45.6106
66.252 | -83.156 | -0.38648 | -0.0010159 |  | 6.6173 | 45.6248
66.3516 | -83.1808 | -0.38653 | -0.0010145 |  | 6.6193 | 45.6383
66.4512 | -83.2368 | -0.38658 | -0.0010162 |  | 6.6238 | 45.6691
66.5508 | -83.2622 | -0.38658 | -0.0010161 |  | 6.6258 | 45.683
66.6504 | -83.3051 | -0.38668 | -0.0010134 |  | 6.6292 | 45.7066
66.75 | -83.3694 | -0.38672 | -0.0010169 |  | 6.6343 | 45.7419
66.8496 | -83.4058 | -0.38681 | -0.0010131 |  | 6.6372 | 45.7618
66.9492 | -83.4437 | -0.38672 | -0.0010151 |  | 6.6402 | 45.7826
67.0488 | -83.5062 | -0.3868 | -0.001016 |  | 6.6452 | 45.8169
67.1484 | -83.5326 | -0.38683 | -0.0010157 |  | 6.6473 | 45.8314
67.248 | -83.5832 | -0.38685 | -0.0010168 |  | 6.6513 | 45.8591
67.3477 | -83.629 | -0.38694 | -0.001017 |  | 6.655 | 45.8843
67.4473 | -83.6746 | -0.38704 | -0.001015 |  | 6.6586 | 45.9093
67.5469 | -83.726 | -0.38705 | -0.0010142 |  | 6.6627 | 45.9375
67.6465 | -83.7703 | -0.3871 | -0.0010156 |  | 6.6662 | 45.9618
67.7461 | -83.7922 | -0.38709 | -0.0010144 |  | 6.668 | 45.9738
67.8457 | -83.8476 | -0.38713 | -0.0010145 |  | 6.6724 | 46.0042
67.9453 | -83.8766 | -0.3871 | -0.001016 |  | 6.6747 | 46.0201
68.0449 | -83.9125 | -0.38723 | -0.0010154 |  | 6.6775 | 46.0398
68.1445 | -83.9449 | -0.38725 | -0.0010151 |  | 6.6801 | 46.0576
68.2441 | -84.009 | -0.38732 | -0.0010148 |  | 6.6852 | 46.0928
68.3438 | -84.0597 | -0.38727 | -0.0010152 |  | 6.6893 | 46.1206
68.4434 | -84.0964 | -0.38734 | -0.0010168 |  | 6.6922 | 46.1407
68.543 | -84.157 | -0.38734 | -0.0010174 |  | 6.697 | 46.174
68.6426 | -84.1927 | -0.3874 | -0.0010173 |  | 6.6998 | 46.1935
68.7422 | -84.2296 | -0.38735 | -0.0010184 |  | 6.7028 | 46.2138
68.8418 | -84.2844 | -0.38743 | -0.0010162 |  | 6.7071 | 46.2439
68.9414 | -84.3151 | -0.38747 | -0.001016 |  | 6.7096 | 46.2607
69.041 | -84.362 | -0.38755 | -0.001016 |  | 6.7133 | 46.2865
69.1406 | -84.4161 | -0.38758 | -0.001017 |  | 6.7176 | 46.3161
69.2402 | -84.467 | -0.38766 | -0.0010146 |  | 6.7217 | 46.344
69.3398 | -84.4848 | -0.38769 | -0.0010171 |  | 6.7231 | 46.3538
69.4395 | -84.5377 | -0.38774 | -0.0010178 |  | 6.7273 | 46.3829
69.5391 | -84.5693 | -0.3877 | -0.0010179 |  | 6.7298 | 46.4002
69.6387 | -84.6091 | -0.38783 | -0.0010167 |  | 6.733 | 46.422
69.7383 | -84.674 | -0.38785 | -0.0010182 |  | 6.7381 | 46.4576
69.8379 | -84.7255 | -0.38775 | -0.0010142 |  | 6.7422 | 46.4859
69.9375 | -84.7774 | -0.38792 | -0.0010153 |  | 6.7464 | 46.5143
70.0371 | -84.8331 | -0.38788 | -0.0010153 |  | 6.7508 | 46.5449
70.1367 | -84.8685 | -0.388 | -0.0010152 |  | 6.7536 | 46.5644
70.2363 | -84.905 | -0.38804 | -0.0010144 |  | 6.7565 | 46.5844
70.3359 | -84.9375 | -0.388 | -0.0010176 |  | 6.7591 | 46.6022
70.4355 | -84.9864 | -0.38806 | -0.0010171 |  | 6.763 | 46.629
70.5352 | -85.028 | -0.38817 | -0.001016 |  | 6.7663 | 46.6519
70.6348 | -85.0703 | -0.38814 | -0.001015 |  | 6.7697 | 46.675
70.7344 | -85.1177 | -0.38823 | -0.0010165 |  | 6.7734 | 46.7011
70.834 | -85.1564 | -0.38815 | -0.0010159 |  | 6.7765 | 46.7223
70.9336 | -85.2153 | -0.3882 | -0.0010186 |  | 6.7812 | 46.7546
71.0332 | -85.2465 | -0.38831 | -0.001016 |  | 6.7837 | 46.7718
71.1328 | -85.2838 | -0.38835 | -0.0010185 |  | 6.7867 | 46.7922
71.2324 | -85.3389 | -0.38832 | -0.0010173 |  | 6.7911 | 46.8224
71.332 | -85.3853 | -0.38841 | -0.0010176 |  | 6.7947 | 46.8479
71.4316 | -85.431 | -0.38845 | -0.0010176 |  | 6.7984 | 46.873
71.5312 | -85.4585 | -0.38848 | -0.0010149 |  | 6.8006 | 46.8881
71.6309 | -85.5028 | -0.38845 | -0.0010165 |  | 6.8041 | 46.9124
71.7305 | -85.5316 | -0.38859 | -0.0010139 |  | 6.8064 | 46.9282
71.8301 | -85.575 | -0.38854 | -0.0010159 |  | 6.8098 | 46.952
71.9297 | -85.6289 | -0.38864 | -0.001016 |  | 6.8141 | 46.9816
72.0293 | -85.6557 | -0.38865 | -0.0010173 |  | 6.8163 | 46.9963
72.1289 | -85.716 | -0.38871 | -0.0010154 |  | 6.8211 | 47.0293
72.2285 | -85.7723 | -0.38867 | -0.0010163 |  | 6.8255 | 47.0602
72.3281 | -85.8057 | -0.38883 | -0.0010154 |  | 6.8282 | 47.0786
72.4277 | -85.8522 | -0.38883 | -0.0010165 |  | 6.8319 | 47.1041
72.5273 | -85.911 | -0.38888 | -0.0010161 |  | 6.8366 | 47.1363
72.627 | -85.945 | -0.38889 | -0.0010156 |  | 6.8393 | 47.155
72.7266 | -85.97 | -0.38898 | -0.0010151 |  | 6.8413 | 47.1687
72.8262 | -86.0209 | -0.389 | -0.0010165 |  | 6.8453 | 47.1966
72.9258 | -86.066 | -0.38906 | -0.0010162 |  | 6.8489 | 47.2214
73.0254 | -86.1071 | -0.38904 | -0.0010165 |  | 6.8522 | 47.2439
73.125 | -86.1629 | -0.38906 | -0.0010189 |  | 6.8566 | 47.2746
73.2246 | -86.1941 | -0.38901 | -0.0010173 |  | 6.8591 | 47.2917
73.3242 | -86.2284 | -0.38916 | -0.0010169 |  | 6.8618 | 47.3105
73.4238 | -86.2907 | -0.38924 | -0.0010157 |  | 6.8668 | 47.3447
73.5234 | -86.3404 | -0.38921 | -0.0010165 |  | 6.8708 | 47.3719
73.623 | -86.3942 | -0.38932 | -0.0010162 |  | 6.875 | 47.4015
73.7227 | -86.438 | -0.38933 | -0.0010156 |  | 6.8785 | 47.4255
73.8223 | -86.4922 | -0.38931 | -0.0010163 |  | 6.8828 | 47.4552
73.9219 | -86.5356 | -0.38939 | -0.0010173 |  | 6.8863 | 47.479
74.0215 | -86.568 | -0.38933 | -0.0010179 |  | 6.8889 | 47.4968
74.1211 | -86.5976 | -0.38948 | -0.001017 |  | 6.8912 | 47.513
74.2207 | -86.6468 | -0.38943 | -0.001016 |  | 6.8951 | 47.54
74.3203 | -86.6927 | -0.38961 | -0.0010175 |  | 6.8988 | 47.5652
74.4199 | -86.7362 | -0.38954 | -0.0010167 |  | 6.9022 | 47.5891
74.5195 | -86.7772 | -0.38966 | -0.0010169 |  | 6.9055 | 47.6116
74.6191 | -86.8255 | -0.38966 | -0.0010157 |  | 6.9094 | 47.6381
74.7188 | -86.881 | -0.38972 | -0.0010154 |  | 6.9138 | 47.6685
74.8184 | -86.9187 | -0.38975 | -0.0010143 |  | 6.9168 | 47.6892
74.918 | -86.9623 | -0.38979 | -0.0010157 |  | 6.9202 | 47.7131
75.0176 | -87.0063 | -0.38986 | -0.0010156 |  | 6.9237 | 47.7373
75.1172 | -87.0384 | -0.3899 | -0.0010165 |  | 6.9263 | 47.7549
75.2168 | -87.0971 | -0.38997 | -0.0010161 |  | 6.931 | 47.7871
75.3164 | -87.1473 | -0.38982 | -0.001015 |  | 6.935 | 47.8147
75.416 | -87.1869 | -0.38995 | -0.0010159 |  | 6.9381 | 47.8364
75.5156 | -87.2122 | -0.39008 | -0.0010147 |  | 6.9401 | 47.8502
75.6152 | -87.2483 | -0.39006 | -0.0010147 |  | 6.943 | 47.87
75.7148 | -87.3032 | -0.39017 | -0.0010156 |  | 6.9474 | 47.9002
75.8145 | -87.3359 | -0.39015 | -0.0010143 |  | 6.95 | 47.9181
75.9141 | -87.3941 | -0.39013 | -0.0010159 |  | 6.9546 | 47.95
76.0137 | -87.4361 | -0.39028 | -0.0010165 |  | 6.9579 | 47.9731
76.1133 | -87.4724 | -0.39027 | -0.0010145 |  | 6.9608 | 47.993
76.2129 | -87.5263 | -0.39023 | -0.0010149 |  | 6.9651 | 48.0226
76.3125 | -87.5575 | -0.39035 | -0.0010155 |  | 6.9676 | 48.0397
76.4121 | -87.5936 | -0.39035 | -0.0010153 |  | 6.9705 | 48.0595
76.5117 | -87.6523 | -0.3904 | -0.001017 |  | 6.9751 | 48.0917
76.6113 | -87.6989 | -0.39046 | -0.001017 |  | 6.9789 | 48.1173
76.7109 | -87.736 | -0.39051 | -0.0010161 |  | 6.9818 | 48.1376
76.8105 | -87.7825 | -0.39054 | -0.0010163 |  | 6.9855 | 48.1631
76.9102 | -87.8278 | -0.39059 | -0.0010162 |  | 6.9891 | 48.188
77.0098 | -87.8765 | -0.39058 | -0.0010174 |  | 6.993 | 48.2147
77.1094 | -87.9247 | -0.39067 | -0.0010158 |  | 6.9968 | 48.2412
77.209 | -87.9525 | -0.39072 | -0.0010162 |  | 6.999 | 48.2564
77.3086 | -87.9892 | -0.39073 | -0.0010184 |  | 7.002 | 48.2765
77.4082 | -88.0378 | -0.39071 | -0.0010163 |  | 7.0058 | 48.3033
77.5078 | -88.0987 | -0.39078 | -0.0010176 |  | 7.0107 | 48.3367
77.6074 | -88.1694 | -0.39084 | -0.0010187 |  | 7.0163 | 48.3755
77.707 | -88.2027 | -0.39078 | -0.0010173 |  | 7.019 | 48.3937
77.8066 | -88.245 | -0.39088 | -0.001018 |  | 7.0223 | 48.4169
77.9062 | -88.2725 | -0.39102 | -0.0010181 |  | 7.0245 | 48.432
78.0059 | -88.3229 | -0.39109 | -0.0010183 |  | 7.0285 | 48.4596
78.1055 | -88.351 | -0.39111 | -0.0010173 |  | 7.0307 | 48.4751
78.2051 | -88.3965 | -0.39108 | -0.001017 |  | 7.0344 | 48.5001
78.3047 | -88.4413 | -0.39109 | -0.0010162 |  | 7.0379 | 48.5246
78.4043 | -88.4905 | -0.39117 | -0.0010184 |  | 7.0419 | 48.5516
78.5039 | -88.5343 | -0.39121 | -0.0010182 |  | 7.0453 | 48.5756
78.6035 | -88.5774 | -0.39123 | -0.0010164 |  | 7.0488 | 48.5993
78.7031 | -88.6328 | -0.39127 | -0.0010175 |  | 7.0532 | 48.6297
78.8027 | -88.6502 | -0.3913 | -0.0010165 |  | 7.0546 | 48.6392
78.9023 | -88.715 | -0.39138 | -0.0010167 |  | 7.0597 | 48.6748
79.002 | -88.7644 | -0.39137 | -0.0010164 |  | 7.0636 | 48.7019
79.1016 | -88.8135 | -0.3915 | -0.0010172 |  | 7.0676 | 48.7288
79.2012 | -88.8602 | -0.39137 | -0.0010188 |  | 7.0713 | 48.7545
79.3008 | -88.897 | -0.39158 | -0.0010172 |  | 7.0742 | 48.7746
79.4004 | -88.9291 | -0.39161 | -0.0010198 |  | 7.0768 | 48.7922
79.5 | -88.9431 | -0.39168 | -0.0010166 |  | 7.0779 | 48.7999
79.5996 | -88.9991 | -0.39157 | -0.0010166 |  | 7.0823 | 48.8307
79.6992 | -89.0401 | -0.39177 | -0.0010157 |  | 7.0856 | 48.8531
79.7988 | -89.0824 | -0.39181 | -0.0010168 |  | 7.089 | 48.8764
79.8984 | -89.1268 | -0.39167 | -0.0010166 |  | 7.0925 | 48.9007
79.998 | -89.1903 | -0.39178 | -0.0010165 |  | 7.0975 | 48.9356
80.0977 | -89.2342 | -0.39178 | -0.0010154 |  | 7.101 | 48.9596
80.1973 | -89.2749 | -0.39186 | -0.0010169 |  | 7.1043 | 48.982
80.2969 | -89.3222 | -0.39189 | -0.0010176 |  | 7.108 | 49.008
80.3965 | -89.3457 | -0.39198 | -0.0010154 |  | 7.1099 | 49.0208
80.4961 | -89.4015 | -0.39197 | -0.001017 |  | 7.1143 | 49.0515
80.5957 | -89.4432 | -0.39203 | -0.0010174 |  | 7.1177 | 49.0743
80.6953 | -89.4926 | -0.39212 | -0.0010176 |  | 7.1216 | 49.1014
80.7949 | -89.5382 | -0.39207 | -0.0010169 |  | 7.1252 | 49.1264
80.8945 | -89.5772 | -0.39209 | -0.001018 |  | 7.1283 | 49.1478
80.9941 | -89.6134 | -0.39222 | -0.0010174 |  | 7.1312 | 49.1677
81.0938 | -89.64 | -0.39216 | -0.0010166 |  | 7.1333 | 49.1823
81.1934 | -89.7001 | -0.39237 | -0.0010164 |  | 7.1381 | 49.2153
81.293 | -89.7372 | -0.39229 | -0.0010196 |  | 7.1411 | 49.2356
81.3926 | -89.828 | -0.39231 | -0.001018 |  | 7.1483 | 49.2855
81.4922 | -89.8829 | -0.39241 | -0.0010181 |  | 7.1527 | 49.3156
81.5918 | -89.8832 | -0.39242 | -0.0010171 |  | 7.1527 | 49.3157
81.6914 | -89.9525 | -0.39252 | -0.001016 |  | 7.1582 | 49.3538
81.791 | -89.9801 | -0.39247 | -0.0010167 |  | 7.1604 | 49.3689
81.8906 | -90.0235 | -0.39253 | -0.0010186 |  | 7.1638 | 49.3927
81.9902 | -90.071 | -0.3927 | -0.0010176 |  | 7.1676 | 49.4188
82.0898 | -90.1135 | -0.39262 | -0.0010155 |  | 7.171 | 49.4421
82.1895 | -90.1724 | -0.39271 | -0.0010167 |  | 7.1757 | 49.4744
82.2891 | -90.1894 | -0.3928 | -0.0010187 |  | 7.177 | 49.4837
82.3887 | -90.2545 | -0.39274 | -0.0010172 |  | 7.1822 | 49.5195
82.4883 | -90.2905 | -0.39286 | -0.001017 |  | 7.1851 | 49.5392
82.5879 | -90.3371 | -0.39285 | -0.0010162 |  | 7.1888 | 49.5647
82.6875 | -90.3782 | -0.39291 | -0.0010163 |  | 7.1921 | 49.5873
82.7871 | -90.4052 | -0.393 | -0.0010159 |  | 7.1942 | 49.6021
82.8867 | -90.4601 | -0.39298 | -0.0010173 |  | 7.1986 | 49.6323
82.9863 | -90.5087 | -0.39314 | -0.0010161 |  | 7.2025 | 49.6589
83.0859 | -90.5688 | -0.39306 | -0.0010164 |  | 7.2072 | 49.6919
83.1855 | -90.6093 | -0.39315 | -0.0010156 |  | 7.2105 | 49.7141
83.2852 | -90.6242 | -0.3932 | -0.0010158 |  | 7.2116 | 49.7223
83.3848 | -90.6716 | -0.39316 | -0.0010161 |  | 7.2154 | 49.7483
83.4844 | -90.6934 | -0.39329 | -0.0010141 |  | 7.2172 | 49.7603
83.584 | -90.758 | -0.39327 | -0.0010143 |  | 7.2223 | 49.7957
83.6836 | -90.7927 | -0.39327 | -0.001017 |  | 7.2251 | 49.8147
83.7832 | -90.8454 | -0.39343 | -0.0010161 |  | 7.2292 | 49.8436
83.8828 | -90.8928 | -0.39343 | -0.0010161 |  | 7.233 | 49.8696
83.9824 | -90.9218 | -0.39349 | -0.0010157 |  | 7.2353 | 49.8856
84.082 | -90.9867 | -0.39356 | -0.0010172 |  | 7.2405 | 49.9212
84.1816 | -91.0274 | -0.39355 | -0.0010163 |  | 7.2437 | 49.9435
84.2812 | -91.0697 | -0.39372 | -0.0010163 |  | 7.2471 | 49.9667
84.3809 | -91.1163 | -0.39365 | -0.0010155 |  | 7.2508 | 49.9923
84.4805 | -91.1607 | -0.39374 | -0.0010157 |  | 7.2543 | 50.0166
84.5801 | -91.197 | -0.39378 | -0.0010164 |  | 7.2572 | 50.0366
84.6797 | -91.2482 | -0.39379 | -0.0010191 |  | 7.2613 | 50.0647
84.7793 | -91.2752 | -0.39383 | -0.0010163 |  | 7.2635 | 50.0795
84.8789 | -91.3233 | -0.39391 | -0.0010153 |  | 7.2673 | 50.1059
84.9785 | -91.359 | -0.39387 | -0.0010176 |  | 7.2701 | 50.1255
85.0781 | -91.4041 | -0.39393 | -0.0010183 |  | 7.2737 | 50.1502
85.1777 | -91.4618 | -0.39405 | -0.0010156 |  | 7.2783 | 50.1819
85.2773 | -91.5151 | -0.39408 | -0.0010165 |  | 7.2825 | 50.2111
85.377 | -91.5687 | -0.39415 | -0.0010156 |  | 7.2868 | 50.2405
85.4766 | -91.6037 | -0.39422 | -0.0010169 |  | 7.2896 | 50.2597
85.5762 | -91.6581 | -0.39422 | -0.0010168 |  | 7.2939 | 50.2896
85.6758 | -91.6798 | -0.39427 | -0.001018 |  | 7.2956 | 50.3015
85.7754 | -91.7157 | -0.3944 | -0.0010182 |  | 7.2985 | 50.3212
85.875 | -91.7685 | -0.39435 | -0.001017 |  | 7.3027 | 50.3502
85.9746 | -91.8155 | -0.39448 | -0.0010166 |  | 7.3064 | 50.3759
86.0742 | -91.8663 | -0.3945 | -0.0010175 |  | 7.3105 | 50.4038
86.1738 | -91.9138 | -0.39457 | -0.0010185 |  | 7.3143 | 50.4299
86.2734 | -91.949 | -0.39467 | -0.0010168 |  | 7.3171 | 50.4492
86.373 | -92.0021 | -0.39472 | -0.0010159 |  | 7.3213 | 50.4783
86.4727 | -92.0507 | -0.39476 | -0.0010169 |  | 7.3252 | 50.505
86.5723 | -92.0792 | -0.39482 | -0.001017 |  | 7.3274 | 50.5206
86.6719 | -92.1121 | -0.39483 | -0.0010168 |  | 7.33 | 50.5386
86.7715 | -92.1607 | -0.39495 | -0.0010172 |  | 7.3339 | 50.5653
86.8711 | -92.1338 | -0.39509 | -0.0010172 |  | 7.3318 | 50.5506
86.9707 | -92.0567 | -0.4051 | -0.0010199 |  | 7.3256 | 50.5083
87.0703 | -89.9291 | -0.41487 | -0.0010133 |  | 7.1563 | 49.3409
87.1699 | -92.2322 | -0.4205 | -0.0010186 |  | 7.3396 | 50.6046
87.2695 | -92.0166 | -0.42311 | -0.0010158 |  | 7.3224 | 50.4862
87.3691 | -0.61171 | -0.54822 | -0.0010169 |  | 0.048678 | 0.33562
87.4688 | 0.14057 | -0.55682 | -0.001019 |  | -0.011186 | -0.077126
87.5684 | -0.6602 | -0.55608 | -0.0010246 |  | 0.052537 | 0.36223

## 6x12 LS
CEE 300/TAM 324 Concrete compression tests |  |  |  |  | f'c = | 2.2482 | ksi
2026-04-16 AB6 6x12 LS
Time (s) | Actuator force (kips) | Actuator position (in.) | Extensom- eter displ (in.) | Compres- sive strain, ε | Compressive stress, σ
[5 empty] | (ksi) | (MPa)
0.1123 | -0.099195 | 3.731 | 9.2953e-06 | 0 | 0.0035083 | 0.024189
0.21191 | -0.10233 | 3.7312 | 5.883e-06 | 5.6873e-07 | 0.0036192 | 0.024954
0.31152 | -0.12031 | 3.7307 | -9.5069e-07 | 1.7077e-06 | 0.0042552 | 0.029338
0.41113 | -0.14336 | 3.7299 | -8.437e-06 | 2.9554e-06 | 0.0050704 | 0.034959
0.51074 | -0.18777 | 3.7287 | 1.5441e-05 | -1.0242e-06 | 0.006641 | 0.045788
0.61035 | -0.19275 | 3.7274 | 1.5438e-06 | 1.2919e-06 | 0.0068171 | 0.047002
0.70996 | -0.22149 | 3.7257 | 1.6302e-06 | 1.2775e-06 | 0.0078336 | 0.05401
0.80957 | -0.22732 | 3.7234 | -1.058e-06 | 1.7256e-06 | 0.0080397 | 0.055432
0.90918 | -0.287 | 3.7211 | -4.2349e-06 | 2.255e-06 | 0.010151 | 0.069985
1.0088 | -0.34813 | 3.7183 | -6.5714e-06 | 2.6445e-06 | 0.012313 | 0.084892
1.1084 | -0.42945 | 3.7153 | -1.5587e-05 | 4.147e-06 | 0.015189 | 0.10472
1.208 | -0.54201 | 3.712 | -2.2539e-05 | 5.3058e-06 | 0.01917 | 0.13217
1.3076 | -0.7116 | 3.7086 | -3.5918e-05 | 7.5355e-06 | 0.025168 | 0.17352
1.4072 | -0.88172 | 3.7052 | -4.755e-05 | 9.4742e-06 | 0.031184 | 0.21501
1.5068 | -1.0938 | 3.7019 | -4.3318e-05 | 8.7688e-06 | 0.038685 | 0.26672
1.6064 | -1.3411 | 3.6987 | -6.662e-05 | 1.2653e-05 | 0.047431 | 0.32703
1.7061 | -1.5937 | 3.6957 | -8.0991e-05 | 1.5048e-05 | 0.056366 | 0.38863
1.8057 | -1.8676 | 3.6931 | -9.701e-05 | 1.7717e-05 | 0.066054 | 0.45543
1.9053 | -2.1226 | 3.691 | -0.00011104 | 2.0056e-05 | 0.075072 | 0.5176
2.0049 | -2.3492 | 3.6891 | -0.00013078 | 2.3347e-05 | 0.083087 | 0.57286
2.1045 | -2.5415 | 3.6878 | -0.00014329 | 2.5431e-05 | 0.089888 | 0.61975
2.2041 | -2.7011 | 3.6867 | -0.00015253 | 2.6972e-05 | 0.095534 | 0.65868
2.3037 | -2.8066 | 3.6858 | -0.00015992 | 2.8202e-05 | 0.099263 | 0.68439
2.4033 | -2.8986 | 3.6852 | -0.00016545 | 2.9124e-05 | 0.10252 | 0.70682
2.5029 | -2.997 | 3.6846 | -0.00017173 | 3.0171e-05 | 0.106 | 0.73081
2.6025 | -3.0806 | 3.6841 | -0.00017573 | 3.0837e-05 | 0.10895 | 0.7512
2.7021 | -3.163 | 3.6838 | -0.00018151 | 3.1802e-05 | 0.11187 | 0.77129
2.8018 | -3.2259 | 3.6833 | -0.00018681 | 3.2685e-05 | 0.11409 | 0.78664
2.9014 | -3.2992 | 3.683 | -0.00019115 | 3.3407e-05 | 0.11668 | 0.80451
3.001 | -3.3588 | 3.6827 | -0.00019798 | 3.4546e-05 | 0.11879 | 0.81904
3.1006 | -3.4221 | 3.6823 | -0.0002007 | 3.4999e-05 | 0.12103 | 0.83449
3.2002 | -3.4828 | 3.6819 | -0.00020663 | 3.5988e-05 | 0.12318 | 0.84928
3.2998 | -3.5711 | 3.6815 | -0.00020971 | 3.65e-05 | 0.1263 | 0.87081
3.3994 | -3.6605 | 3.6812 | -0.00021584 | 3.7523e-05 | 0.12946 | 0.89262
3.499 | -3.7166 | 3.6808 | -0.00021909 | 3.8065e-05 | 0.13145 | 0.90629
3.5986 | -3.8109 | 3.6804 | -0.00022099 | 3.8381e-05 | 0.13478 | 0.92928
3.6982 | -3.8786 | 3.68 | -0.00023091 | 4.0034e-05 | 0.13718 | 0.94581
3.7979 | -3.9453 | 3.6797 | -0.00023157 | 4.0144e-05 | 0.13954 | 0.96206
3.8975 | -4.0398 | 3.6793 | -0.00023875 | 4.1341e-05 | 0.14288 | 0.98511
3.9971 | -4.1365 | 3.6788 | -0.00024283 | 4.2021e-05 | 0.1463 | 1.0087
4.0967 | -4.2458 | 3.6784 | -0.00024577 | 4.2511e-05 | 0.15016 | 1.0353
4.1963 | -4.3406 | 3.6779 | -0.00025585 | 4.419e-05 | 0.15352 | 1.0585
4.2959 | -4.4426 | 3.6776 | -0.00026377 | 4.5512e-05 | 0.15713 | 1.0833
4.3955 | -4.5286 | 3.6772 | -0.00026684 | 4.6022e-05 | 0.16017 | 1.1043
4.4951 | -4.6088 | 3.6767 | -0.0002728 | 4.7016e-05 | 0.163 | 1.1239
4.5947 | -4.7001 | 3.6764 | -0.00027828 | 4.793e-05 | 0.16623 | 1.1461
4.6943 | -4.7831 | 3.6759 | -0.00028469 | 4.8998e-05 | 0.16917 | 1.1664
4.7939 | -4.8787 | 3.6756 | -0.00029075 | 5.0007e-05 | 0.17255 | 1.1897
4.8936 | -4.9678 | 3.6752 | -0.00029351 | 5.0467e-05 | 0.1757 | 1.2114
4.9932 | -5.061 | 3.6747 | -0.00030284 | 5.2022e-05 | 0.179 | 1.2341
5.0928 | -5.1761 | 3.6744 | -0.00030826 | 5.2926e-05 | 0.18307 | 1.2622
5.1924 | -5.2522 | 3.674 | -0.00031685 | 5.4358e-05 | 0.18576 | 1.2807
5.292 | -5.3505 | 3.6736 | -0.00032372 | 5.5503e-05 | 0.18924 | 1.3047
5.3916 | -5.4499 | 3.6731 | -0.00032985 | 5.6524e-05 | 0.19275 | 1.329
5.4912 | -5.5594 | 3.6727 | -0.00033346 | 5.7126e-05 | 0.19662 | 1.3557
5.5908 | -5.6634 | 3.6724 | -0.00034292 | 5.8702e-05 | 0.2003 | 1.381
5.6904 | -5.7567 | 3.6719 | -0.00035067 | 5.9995e-05 | 0.2036 | 1.4038
5.79 | -5.8591 | 3.6715 | -0.00035738 | 6.1112e-05 | 0.20722 | 1.4287
5.8896 | -5.9305 | 3.6712 | -0.00036362 | 6.2153e-05 | 0.20975 | 1.4462
5.9893 | -6.0182 | 3.6708 | -0.00036804 | 6.2889e-05 | 0.21285 | 1.4676
6.0889 | -6.1098 | 3.6704 | -0.00037799 | 6.4547e-05 | 0.21609 | 1.4899
6.1885 | -6.2067 | 3.67 | -0.00038312 | 6.5402e-05 | 0.21952 | 1.5135
6.2881 | -6.3137 | 3.6696 | -0.00039001 | 6.6552e-05 | 0.2233 | 1.5396
6.3877 | -6.4131 | 3.6693 | -0.00039976 | 6.8176e-05 | 0.22682 | 1.5638
6.4873 | -6.5246 | 3.669 | -0.00040385 | 6.8857e-05 | 0.23076 | 1.591
6.5869 | -6.6187 | 3.6686 | -0.00041028 | 6.993e-05 | 0.23409 | 1.614
6.6865 | -6.7202 | 3.6683 | -0.00041869 | 7.1331e-05 | 0.23768 | 1.6387
6.7861 | -6.8013 | 3.668 | -0.00042438 | 7.2279e-05 | 0.24055 | 1.6585
6.8857 | -6.9057 | 3.6675 | -0.00042879 | 7.3015e-05 | 0.24424 | 1.684
6.9854 | -7.0036 | 3.6671 | -0.00043726 | 7.4425e-05 | 0.2477 | 1.7078
7.085 | -7.1057 | 3.6668 | -0.0004452 | 7.575e-05 | 0.25131 | 1.7327
7.1846 | -7.2211 | 3.6665 | -0.0004496 | 7.6483e-05 | 0.25539 | 1.7609
7.2842 | -7.3109 | 3.6662 | -0.00045561 | 7.7485e-05 | 0.25857 | 1.7828
7.3838 | -7.4002 | 3.6658 | -0.00046271 | 7.8668e-05 | 0.26173 | 1.8045
7.4834 | -7.4998 | 3.6655 | -0.00046872 | 7.967e-05 | 0.26525 | 1.8288
7.583 | -7.5786 | 3.6652 | -0.0004756 | 8.0815e-05 | 0.26804 | 1.8481
7.6826 | -7.6833 | 3.6648 | -0.00048224 | 8.1923e-05 | 0.27174 | 1.8736
7.7822 | -7.786 | 3.6645 | -0.00049 | 8.3216e-05 | 0.27537 | 1.8986
7.8818 | -7.8982 | 3.6642 | -0.00049608 | 8.423e-05 | 0.27934 | 1.926
7.9814 | -8.0154 | 3.6639 | -0.00050459 | 8.5648e-05 | 0.28349 | 1.9546
8.0811 | -8.1112 | 3.6635 | -0.00051168 | 8.683e-05 | 0.28687 | 1.9779
8.1807 | -8.2063 | 3.6633 | -0.00051765 | 8.7823e-05 | 0.29024 | 2.0011
8.2803 | -8.2924 | 3.663 | -0.00052534 | 8.9105e-05 | 0.29328 | 2.0221
8.3799 | -8.3914 | 3.6626 | -0.00053238 | 9.0279e-05 | 0.29679 | 2.0463
8.4795 | -8.4884 | 3.6623 | -0.0005394 | 9.145e-05 | 0.30022 | 2.0699
8.5791 | -8.5941 | 3.6619 | -0.00054717 | 9.2744e-05 | 0.30395 | 2.0957
8.6787 | -8.6933 | 3.6616 | -0.00055289 | 9.3698e-05 | 0.30746 | 2.1199
8.7783 | -8.7837 | 3.6614 | -0.00055758 | 9.448e-05 | 0.31066 | 2.1419
8.8779 | -8.8928 | 3.6612 | -0.0005668 | 9.6016e-05 | 0.31452 | 2.1685
8.9775 | -8.9824 | 3.6608 | -0.00057108 | 9.6729e-05 | 0.31769 | 2.1904
9.0771 | -9.0866 | 3.6605 | -0.00058104 | 9.8389e-05 | 0.32137 | 2.2158
9.1768 | -9.1799 | 3.6601 | -0.00058553 | 9.9137e-05 | 0.32467 | 2.2385
9.2764 | -9.288 | 3.6599 | -0.00059507 | 0.00010073 | 0.3285 | 2.2649
9.376 | -9.3905 | 3.6596 | -0.00060277 | 0.00010201 | 0.33212 | 2.2899
9.4756 | -9.5049 | 3.6594 | -0.00060753 | 0.0001028 | 0.33617 | 2.3178
9.5752 | -9.5873 | 3.6591 | -0.00061429 | 0.00010393 | 0.33908 | 2.3379
9.6748 | -9.6711 | 3.6589 | -0.00061947 | 0.00010479 | 0.34204 | 2.3583
9.7744 | -9.7662 | 3.6585 | -0.00062637 | 0.00010594 | 0.34541 | 2.3815
9.874 | -9.8481 | 3.6583 | -0.00063778 | 0.00010785 | 0.34831 | 2.4015
9.9736 | -9.9552 | 3.6579 | -0.00064417 | 0.00010891 | 0.35209 | 2.4276
10.0732 | -10.0509 | 3.6577 | -0.00064971 | 0.00010983 | 0.35548 | 2.4509
10.1729 | -10.1572 | 3.6574 | -0.00065662 | 0.00011099 | 0.35924 | 2.4768
10.2725 | -10.255 | 3.657 | -0.00066447 | 0.00011229 | 0.3627 | 2.5007
10.3721 | -10.3542 | 3.6569 | -0.00066949 | 0.00011313 | 0.3662 | 2.5249
10.4717 | -10.4617 | 3.6566 | -0.00067614 | 0.00011424 | 0.37001 | 2.5511
10.5713 | -10.541 | 3.6564 | -0.0006839 | 0.00011553 | 0.37281 | 2.5704
10.6709 | -10.6516 | 3.6562 | -0.00069023 | 0.00011659 | 0.37672 | 2.5974
10.7705 | -10.7616 | 3.6559 | -0.00069831 | 0.00011793 | 0.38061 | 2.6242
10.8701 | -10.8442 | 3.6556 | -0.00070677 | 0.00011934 | 0.38353 | 2.6444
10.9697 | -10.9505 | 3.6553 | -0.00071113 | 0.00012007 | 0.3873 | 2.6703
11.0693 | -11.0505 | 3.6551 | -0.00071942 | 0.00012145 | 0.39083 | 2.6947
11.1689 | -11.1367 | 3.6549 | -0.00072749 | 0.0001228 | 0.39388 | 2.7157
11.2686 | -11.2312 | 3.6547 | -0.0007342 | 0.00012392 | 0.39722 | 2.7387
11.3682 | -11.3311 | 3.6543 | -0.00074452 | 0.00012564 | 0.40076 | 2.7631
11.4678 | -11.439 | 3.6541 | -0.00075082 | 0.00012669 | 0.40457 | 2.7894
11.5674 | -11.5578 | 3.6539 | -0.00075423 | 0.00012725 | 0.40877 | 2.8184
11.667 | -11.6649 | 3.6537 | -0.00076234 | 0.00012861 | 0.41256 | 2.8445
11.7666 | -11.767 | 3.6534 | -0.00077077 | 0.00013001 | 0.41617 | 2.8694
11.8662 | -11.8551 | 3.6532 | -0.0007767 | 0.000131 | 0.41929 | 2.8909
11.9658 | -11.9468 | 3.653 | -0.00078377 | 0.00013218 | 0.42253 | 2.9132
12.0654 | -12.0448 | 3.6528 | -0.00079447 | 0.00013396 | 0.426 | 2.9371
12.165 | -12.1446 | 3.6525 | -0.00079936 | 0.00013478 | 0.42953 | 2.9615
12.2646 | -12.2435 | 3.6522 | -0.00080771 | 0.00013617 | 0.43303 | 2.9856
12.3643 | -12.3417 | 3.6521 | -0.00081574 | 0.00013751 | 0.4365 | 3.0095
12.4639 | -12.4207 | 3.6518 | -0.00082252 | 0.00013864 | 0.43929 | 3.0288
12.5635 | -12.5202 | 3.6515 | -0.0008274 | 0.00013945 | 0.44281 | 3.0531
12.6631 | -12.6255 | 3.6514 | -0.00083571 | 0.00014083 | 0.44654 | 3.0787
12.7627 | -12.723 | 3.6513 | -0.00084212 | 0.0001419 | 0.44999 | 3.1025
12.8623 | -12.8296 | 3.651 | -0.00085084 | 0.00014336 | 0.45375 | 3.1285
12.9619 | -12.924 | 3.6508 | -0.00085644 | 0.00014429 | 0.45709 | 3.1515
13.0615 | -13.0196 | 3.6506 | -0.00086314 | 0.00014541 | 0.46047 | 3.1748
13.1611 | -13.1264 | 3.6505 | -0.00087339 | 0.00014711 | 0.46425 | 3.2009
13.2607 | -13.2385 | 3.6501 | -0.00087938 | 0.00014811 | 0.46822 | 3.2282
13.3604 | -13.3223 | 3.6499 | -0.00088785 | 0.00014952 | 0.47118 | 3.2487
13.46 | -13.4206 | 3.6497 | -0.00089525 | 0.00015076 | 0.47466 | 3.2726
13.5596 | -13.5012 | 3.6495 | -0.00089996 | 0.00015154 | 0.47751 | 3.2923
13.6592 | -13.5955 | 3.6493 | -0.00090993 | 0.0001532 | 0.48084 | 3.3153
13.7588 | -13.6903 | 3.6491 | -0.00091491 | 0.00015403 | 0.48419 | 3.3384
13.8584 | -13.8124 | 3.649 | -0.00092443 | 0.00015562 | 0.48851 | 3.3682
13.958 | -13.8994 | 3.6486 | -0.00093019 | 0.00015658 | 0.49159 | 3.3894
14.0576 | -13.9924 | 3.6485 | -0.00093848 | 0.00015796 | 0.49488 | 3.412
14.1572 | -14.0992 | 3.6483 | -0.0009492 | 0.00015975 | 0.49866 | 3.4381
14.2568 | -14.1895 | 3.6482 | -0.00095066 | 0.00015999 | 0.50185 | 3.4601
14.3564 | -14.2931 | 3.648 | -0.00096132 | 0.00016177 | 0.50552 | 3.4854
14.4561 | -14.3864 | 3.6478 | -0.00096664 | 0.00016266 | 0.50882 | 3.5081
14.5557 | -14.4991 | 3.6476 | -0.00097805 | 0.00016456 | 0.5128 | 3.5356
14.6553 | -14.5993 | 3.6473 | -0.00098382 | 0.00016552 | 0.51634 | 3.56
14.7549 | -14.6901 | 3.6472 | -0.00098943 | 0.00016645 | 0.51956 | 3.5822
14.8545 | -14.7882 | 3.6471 | -0.00099885 | 0.00016802 | 0.52303 | 3.6061
14.9541 | -14.8912 | 3.6468 | -0.0010068 | 0.00016934 | 0.52667 | 3.6312
15.0537 | -14.975 | 3.6466 | -0.0010172 | 0.00017108 | 0.52963 | 3.6517
15.1533 | -15.0605 | 3.6465 | -0.0010203 | 0.0001716 | 0.53266 | 3.6725
15.2529 | -15.1759 | 3.6462 | -0.0010273 | 0.00017277 | 0.53674 | 3.7007
15.3525 | -15.2814 | 3.6462 | -0.0010352 | 0.00017409 | 0.54047 | 3.7264
15.4521 | -15.4051 | 3.6458 | -0.0010445 | 0.00017564 | 0.54484 | 3.7565
15.5518 | -15.5157 | 3.6457 | -0.0010536 | 0.00017715 | 0.54876 | 3.7835
15.6514 | -15.5979 | 3.6456 | -0.0010601 | 0.00017824 | 0.55166 | 3.8036
15.751 | -15.6876 | 3.6453 | -0.0010663 | 0.00017926 | 0.55484 | 3.8254
15.8506 | -15.7812 | 3.6451 | -0.0010749 | 0.0001807 | 0.55814 | 3.8483
15.9502 | -15.8839 | 3.645 | -0.0010823 | 0.00018192 | 0.56178 | 3.8733
16.0498 | -15.9841 | 3.6448 | -0.0010858 | 0.00018252 | 0.56532 | 3.8977
16.1494 | -16.0703 | 3.6447 | -0.0010944 | 0.00018395 | 0.56837 | 3.9188
16.249 | -16.1719 | 3.6445 | -0.0011038 | 0.00018552 | 0.57196 | 3.9435
16.3486 | -16.2633 | 3.6442 | -0.0011097 | 0.00018649 | 0.5752 | 3.9658
16.4482 | -16.3643 | 3.6441 | -0.0011173 | 0.00018777 | 0.57877 | 3.9904
16.5479 | -16.4672 | 3.644 | -0.0011257 | 0.00018917 | 0.58241 | 4.0156
16.6475 | -16.5829 | 3.6438 | -0.001134 | 0.00019055 | 0.5865 | 4.0438
16.7471 | -16.6651 | 3.6436 | -0.0011431 | 0.00019206 | 0.58941 | 4.0638
16.8467 | -16.7726 | 3.6435 | -0.0011475 | 0.00019281 | 0.59321 | 4.09
16.9463 | -16.8858 | 3.6433 | -0.0011573 | 0.00019444 | 0.59721 | 4.1176
17.0459 | -16.9833 | 3.6432 | -0.0011651 | 0.00019573 | 0.60066 | 4.1414
17.1455 | -17.0791 | 3.643 | -0.0011715 | 0.0001968 | 0.60405 | 4.1647
17.2451 | -17.1664 | 3.6429 | -0.0011848 | 0.00019901 | 0.60714 | 4.186
17.3447 | -17.2325 | 3.6427 | -0.0011891 | 0.00019973 | 0.60947 | 4.2022
17.4443 | -17.3393 | 3.6425 | -0.0011943 | 0.00020059 | 0.61325 | 4.2282
17.5439 | -17.4256 | 3.6424 | -0.0012019 | 0.00020187 | 0.61631 | 4.2493
17.6436 | -17.5401 | 3.6422 | -0.0012071 | 0.00020273 | 0.62035 | 4.2772
17.7432 | -17.6361 | 3.642 | -0.0012181 | 0.00020457 | 0.62375 | 4.3006
17.8428 | -17.7384 | 3.6419 | -0.0012217 | 0.00020517 | 0.62737 | 4.3255
17.9424 | -17.8443 | 3.6418 | -0.0012337 | 0.00020717 | 0.63111 | 4.3513
18.042 | -17.9285 | 3.6416 | -0.0012422 | 0.00020858 | 0.63409 | 4.3719
18.1416 | -18.042 | 3.6414 | -0.0012479 | 0.00020954 | 0.63811 | 4.3996
18.2412 | -18.1384 | 3.6413 | -0.0012567 | 0.00021099 | 0.64151 | 4.4231
18.3408 | -18.2337 | 3.6411 | -0.0012595 | 0.00021147 | 0.64488 | 4.4463
18.4404 | -18.3455 | 3.6409 | -0.0012721 | 0.00021357 | 0.64884 | 4.4736
18.54 | -18.4514 | 3.6408 | -0.0012813 | 0.0002151 | 0.65259 | 4.4994
18.6396 | -18.5302 | 3.6407 | -0.0012861 | 0.00021591 | 0.65537 | 4.5186
18.7393 | -18.6203 | 3.6406 | -0.0012951 | 0.00021739 | 0.65856 | 4.5406
18.8389 | -18.7239 | 3.6404 | -0.0013038 | 0.00021885 | 0.66222 | 4.5658
18.9385 | -18.8244 | 3.6402 | -0.0013098 | 0.00021985 | 0.66578 | 4.5904
19.0381 | -18.9429 | 3.6402 | -0.0013171 | 0.00022106 | 0.66997 | 4.6193
19.1377 | -19.0343 | 3.64 | -0.0013253 | 0.00022244 | 0.6732 | 4.6415
19.2373 | -19.1637 | 3.6397 | -0.0013336 | 0.00022382 | 0.67778 | 4.6731
19.3369 | -19.2406 | 3.6396 | -0.0013415 | 0.00022514 | 0.6805 | 4.6918
19.4365 | -19.3485 | 3.6395 | -0.0013475 | 0.00022613 | 0.68431 | 4.7181
19.5361 | -19.4452 | 3.6394 | -0.001355 | 0.00022739 | 0.68773 | 4.7417
19.6357 | -19.5256 | 3.6393 | -0.0013636 | 0.00022881 | 0.69058 | 4.7613
19.7354 | -19.6185 | 3.6391 | -0.0013718 | 0.00023018 | 0.69386 | 4.784
19.835 | -19.7225 | 3.639 | -0.0013822 | 0.00023191 | 0.69754 | 4.8094
19.9346 | -19.8252 | 3.6388 | -0.0013887 | 0.00023299 | 0.70117 | 4.8344
20.0342 | -19.9274 | 3.6387 | -0.0014 | 0.00023489 | 0.70479 | 4.8593
20.1338 | -20.0163 | 3.6386 | -0.0014066 | 0.00023599 | 0.70793 | 4.881
20.2334 | -20.1386 | 3.6384 | -0.0014123 | 0.00023693 | 0.71226 | 4.9108
20.333 | -20.2409 | 3.6383 | -0.0014248 | 0.00023902 | 0.71587 | 4.9358
20.4326 | -20.3161 | 3.6382 | -0.0014287 | 0.00023967 | 0.71854 | 4.9541
20.5322 | -20.4336 | 3.638 | -0.0014385 | 0.0002413 | 0.72269 | 4.9828
20.6318 | -20.5349 | 3.6378 | -0.0014453 | 0.00024243 | 0.72627 | 5.0074
20.7314 | -20.6237 | 3.6377 | -0.0014548 | 0.00024402 | 0.72941 | 5.0291
20.8311 | -20.7219 | 3.6376 | -0.0014591 | 0.00024473 | 0.73289 | 5.0531
20.9307 | -20.806 | 3.6375 | -0.0014686 | 0.00024632 | 0.73586 | 5.0736
21.0303 | -20.8755 | 3.6374 | -0.001475 | 0.00024738 | 0.73832 | 5.0905
21.1299 | -20.9771 | 3.6372 | -0.0014845 | 0.00024897 | 0.74191 | 5.1153
21.2295 | -21.0836 | 3.6371 | -0.0014925 | 0.0002503 | 0.74568 | 5.1412
21.3291 | -21.194 | 3.637 | -0.0015011 | 0.00025172 | 0.74959 | 5.1682
21.4287 | -21.3049 | 3.6368 | -0.0015114 | 0.00025345 | 0.75351 | 5.1952
21.5283 | -21.3959 | 3.6367 | -0.0015204 | 0.00025494 | 0.75673 | 5.2174
21.6279 | -21.5019 | 3.6367 | -0.0015245 | 0.00025564 | 0.76048 | 5.2433
21.7275 | -21.585 | 3.6365 | -0.0015344 | 0.00025728 | 0.76341 | 5.2635
21.8271 | -21.6883 | 3.6364 | -0.0015448 | 0.00025901 | 0.76707 | 5.2887
21.9268 | -21.7832 | 3.6363 | -0.0015483 | 0.00025959 | 0.77042 | 5.3119
22.0264 | -21.8838 | 3.6361 | -0.001559 | 0.00026139 | 0.77398 | 5.3364
22.126 | -21.9921 | 3.636 | -0.0015671 | 0.00026273 | 0.77781 | 5.3628
22.2256 | -22.0843 | 3.636 | -0.0015753 | 0.00026409 | 0.78107 | 5.3853
22.3252 | -22.1978 | 3.6358 | -0.0015816 | 0.00026514 | 0.78509 | 5.4129
22.4248 | -22.2715 | 3.6357 | -0.0015926 | 0.00026699 | 0.78769 | 5.4309
22.5244 | -22.3618 | 3.6356 | -0.0015984 | 0.00026794 | 0.79089 | 5.453
22.624 | -22.4564 | 3.6355 | -0.0016086 | 0.00026965 | 0.79423 | 5.476
22.7236 | -22.5615 | 3.6353 | -0.0016171 | 0.00027107 | 0.79795 | 5.5016
22.8232 | -22.671 | 3.6353 | -0.0016262 | 0.00027259 | 0.80182 | 5.5283
22.9229 | -22.7888 | 3.635 | -0.001634 | 0.00027388 | 0.80599 | 5.5571
23.0225 | -22.9059 | 3.6349 | -0.0016425 | 0.0002753 | 0.81013 | 5.5856
23.1221 | -22.9851 | 3.6349 | -0.0016484 | 0.00027629 | 0.81293 | 5.6049
23.2217 | -23.0819 | 3.6348 | -0.0016584 | 0.00027795 | 0.81636 | 5.6286
23.3213 | -23.1657 | 3.6345 | -0.0016676 | 0.00027948 | 0.81932 | 5.649
23.4209 | -23.2811 | 3.6345 | -0.0016746 | 0.00028065 | 0.8234 | 5.6771
23.5205 | -23.383 | 3.6344 | -0.0016836 | 0.00028214 | 0.827 | 5.702
23.6201 | -23.4769 | 3.6344 | -0.0016934 | 0.00028378 | 0.83033 | 5.7249
23.7197 | -23.5736 | 3.6342 | -0.0016996 | 0.00028481 | 0.83375 | 5.7484
23.8193 | -23.6867 | 3.6341 | -0.0017048 | 0.00028568 | 0.83774 | 5.776
23.9189 | -23.7586 | 3.634 | -0.0017167 | 0.00028767 | 0.84029 | 5.7936
24.0186 | -23.8772 | 3.6339 | -0.0017259 | 0.00028919 | 0.84448 | 5.8225
24.1182 | -23.9733 | 3.6338 | -0.0017335 | 0.00029047 | 0.84788 | 5.8459
24.2178 | -24.0639 | 3.6336 | -0.0017415 | 0.0002918 | 0.85109 | 5.868
24.3174 | -24.1683 | 3.6336 | -0.0017513 | 0.00029343 | 0.85478 | 5.8935
24.417 | -24.2661 | 3.6335 | -0.001758 | 0.00029454 | 0.85824 | 5.9173
24.5166 | -24.3831 | 3.6334 | -0.0017679 | 0.0002962 | 0.86238 | 5.9458
24.6162 | -24.4658 | 3.6333 | -0.0017747 | 0.00029734 | 0.8653 | 5.966
24.7158 | -24.5583 | 3.6332 | -0.0017853 | 0.00029911 | 0.86857 | 5.9886
24.8154 | -24.6334 | 3.633 | -0.0017899 | 0.00029986 | 0.87123 | 6.0069
24.915 | -24.7403 | 3.6329 | -0.0017996 | 0.00030149 | 0.87501 | 6.0329
25.0146 | -24.8472 | 3.6328 | -0.0018099 | 0.00030321 | 0.87879 | 6.059
25.1143 | -24.9431 | 3.6327 | -0.0018206 | 0.00030498 | 0.88218 | 6.0824
25.2139 | -25.0339 | 3.6327 | -0.0018265 | 0.00030597 | 0.88539 | 6.1045
25.3135 | -25.1402 | 3.6326 | -0.0018384 | 0.00030795 | 0.88915 | 6.1305
25.4131 | -25.2249 | 3.6325 | -0.0018448 | 0.00030902 | 0.89215 | 6.1511
25.5127 | -25.3329 | 3.6323 | -0.0018534 | 0.00031044 | 0.89597 | 6.1774
25.6123 | -25.4332 | 3.6322 | -0.0018628 | 0.00031202 | 0.89952 | 6.2019
25.7119 | -25.5388 | 3.6321 | -0.0018699 | 0.0003132 | 0.90325 | 6.2277
25.8115 | -25.6446 | 3.632 | -0.0018799 | 0.00031487 | 0.90699 | 6.2535
25.9111 | -25.7433 | 3.6319 | -0.0018895 | 0.00031647 | 0.91048 | 6.2775
26.0107 | -25.8202 | 3.6317 | -0.0018976 | 0.00031782 | 0.9132 | 6.2963
26.1104 | -25.9463 | 3.6317 | -0.001907 | 0.00031939 | 0.91766 | 6.327
26.21 | -26.034 | 3.6316 | -0.0019158 | 0.00032085 | 0.92077 | 6.3484
26.3096 | -26.1181 | 3.6315 | -0.0019238 | 0.00032218 | 0.92374 | 6.3689
26.4092 | -26.2165 | 3.6315 | -0.0019338 | 0.00032384 | 0.92722 | 6.3929
26.5088 | -26.3415 | 3.6312 | -0.0019452 | 0.00032575 | 0.93164 | 6.4234
26.6084 | -26.4296 | 3.6311 | -0.0019517 | 0.00032683 | 0.93476 | 6.4449
26.708 | -26.546 | 3.6311 | -0.001957 | 0.00032772 | 0.93887 | 6.4733
26.8076 | -26.6396 | 3.631 | -0.0019674 | 0.00032945 | 0.94218 | 6.4961
26.9072 | -26.7449 | 3.6309 | -0.0019787 | 0.00033132 | 0.94591 | 6.5218
27.0068 | -26.8203 | 3.6309 | -0.001986 | 0.00033256 | 0.94857 | 6.5402
27.1064 | -26.8943 | 3.6307 | -0.0019952 | 0.00033409 | 0.95119 | 6.5582
27.2061 | -27.011 | 3.6306 | -0.0020041 | 0.00033557 | 0.95532 | 6.5867
27.3057 | -27.123 | 3.6306 | -0.002014 | 0.00033722 | 0.95928 | 6.614
27.4053 | -27.2057 | 3.6304 | -0.0020207 | 0.00033833 | 0.9622 | 6.6341
27.5049 | -27.3026 | 3.6303 | -0.0020307 | 0.00034 | 0.96563 | 6.6578
27.6045 | -27.4024 | 3.6303 | -0.0020397 | 0.00034151 | 0.96916 | 6.6821
27.7041 | -27.5109 | 3.6301 | -0.0020472 | 0.00034276 | 0.973 | 6.7086
27.8037 | -27.6071 | 3.6301 | -0.0020565 | 0.00034429 | 0.9764 | 6.732
27.9033 | -27.7255 | 3.6299 | -0.0020674 | 0.00034612 | 0.98059 | 6.7609
28.0029 | -27.8116 | 3.6298 | -0.0020778 | 0.00034785 | 0.98363 | 6.7819
28.1025 | -27.9059 | 3.6298 | -0.0020851 | 0.00034906 | 0.98697 | 6.8049
28.2021 | -28.0323 | 3.6295 | -0.0020933 | 0.00035042 | 0.99144 | 6.8357
28.3018 | -28.1282 | 3.6296 | -0.0021042 | 0.00035225 | 0.99483 | 6.8591
28.4014 | -28.1973 | 3.6295 | -0.0021128 | 0.00035368 | 0.99728 | 6.8759
28.501 | -28.2701 | 3.6293 | -0.0021221 | 0.00035523 | 0.99985 | 6.8937
28.6006 | -28.3752 | 3.6293 | -0.0021319 | 0.00035687 | 1.0036 | 6.9193
28.7002 | -28.4866 | 3.6292 | -0.0021396 | 0.00035815 | 1.0075 | 6.9465
28.7998 | -28.6013 | 3.6291 | -0.0021502 | 0.00035991 | 1.0116 | 6.9745
28.8994 | -28.7016 | 3.629 | -0.0021576 | 0.00036115 | 1.0151 | 6.9989
28.999 | -28.7858 | 3.629 | -0.0021677 | 0.00036283 | 1.0181 | 7.0195
29.0986 | -28.8762 | 3.6288 | -0.0021756 | 0.00036415 | 1.0213 | 7.0415
29.1982 | -28.975 | 3.6287 | -0.002187 | 0.00036605 | 1.0248 | 7.0656
29.2979 | -29.0846 | 3.6286 | -0.0021955 | 0.00036746 | 1.0287 | 7.0923
29.3975 | -29.2015 | 3.6284 | -0.0022056 | 0.00036915 | 1.0328 | 7.1208
29.4971 | -29.3002 | 3.6285 | -0.0022154 | 0.00037078 | 1.0363 | 7.1449
29.5967 | -29.3919 | 3.6284 | -0.0022236 | 0.00037215 | 1.0395 | 7.1673
29.6963 | -29.4916 | 3.6282 | -0.0022351 | 0.00037406 | 1.0431 | 7.1916
29.7959 | -29.5795 | 3.6282 | -0.0022455 | 0.00037579 | 1.0462 | 7.213
29.8955 | -29.6719 | 3.628 | -0.002253 | 0.00037704 | 1.0494 | 7.2355
29.9951 | -29.7645 | 3.628 | -0.0022639 | 0.00037887 | 1.0527 | 7.2581
30.0947 | -29.8665 | 3.6279 | -0.0022713 | 0.0003801 | 1.0563 | 7.283
30.1943 | -29.9756 | 3.6278 | -0.0022807 | 0.00038167 | 1.0602 | 7.3096
30.2939 | -30.0689 | 3.6278 | -0.0022888 | 0.00038301 | 1.0635 | 7.3323
30.3936 | -30.1986 | 3.6276 | -0.0023003 | 0.00038494 | 1.0681 | 7.364
30.4932 | -30.2846 | 3.6274 | -0.0023105 | 0.00038662 | 1.0711 | 7.3849
30.5928 | -30.3698 | 3.6275 | -0.0023177 | 0.00038784 | 1.0741 | 7.4057
30.6924 | -30.4676 | 3.6274 | -0.0023279 | 0.00038954 | 1.0776 | 7.4296
30.792 | -30.5755 | 3.6273 | -0.0023388 | 0.00039135 | 1.0814 | 7.4559
30.8916 | -30.6599 | 3.6273 | -0.0023483 | 0.00039294 | 1.0844 | 7.4764
30.9912 | -30.7579 | 3.6271 | -0.0023587 | 0.00039466 | 1.0878 | 7.5003
31.0908 | -30.8619 | 3.627 | -0.0023672 | 0.00039608 | 1.0915 | 7.5257
31.1904 | -30.976 | 3.6269 | -0.0023783 | 0.00039793 | 1.0956 | 7.5535
31.29 | -31.0597 | 3.6268 | -0.0023885 | 0.00039963 | 1.0985 | 7.5739
31.3896 | -31.1714 | 3.6268 | -0.0023971 | 0.00040106 | 1.1025 | 7.6012
31.4893 | -31.2626 | 3.6267 | -0.002408 | 0.00040288 | 1.1057 | 7.6234
31.5889 | -31.3695 | 3.6265 | -0.0024187 | 0.00040467 | 1.1095 | 7.6495
31.6885 | -31.4787 | 3.6265 | -0.0024271 | 0.00040606 | 1.1133 | 7.6761
31.7881 | -31.5661 | 3.6264 | -0.0024365 | 0.00040763 | 1.1164 | 7.6974
31.8877 | -31.6799 | 3.6263 | -0.002448 | 0.00040954 | 1.1204 | 7.7252
31.9873 | -31.7478 | 3.6262 | -0.002457 | 0.00041104 | 1.1228 | 7.7417
32.0869 | -31.8378 | 3.6261 | -0.0024663 | 0.0004126 | 1.126 | 7.7637
32.1865 | -31.9213 | 3.626 | -0.0024758 | 0.00041418 | 1.129 | 7.784
32.2861 | -32.0339 | 3.6259 | -0.0024888 | 0.00041634 | 1.133 | 7.8115
32.3857 | -32.1199 | 3.6259 | -0.0024974 | 0.00041778 | 1.136 | 7.8325
32.4854 | -32.2273 | 3.6257 | -0.0025089 | 0.0004197 | 1.1398 | 7.8587
32.585 | -32.3413 | 3.6256 | -0.0025167 | 0.00042099 | 1.1438 | 7.8864
32.6846 | -32.4405 | 3.6256 | -0.0025273 | 0.00042276 | 1.1473 | 7.9107
32.7842 | -32.52 | 3.6255 | -0.0025361 | 0.00042424 | 1.1502 | 7.93
32.8838 | -32.6371 | 3.6254 | -0.0025479 | 0.0004262 | 1.1543 | 7.9586
32.9834 | -32.7322 | 3.6253 | -0.00256 | 0.00042822 | 1.1577 | 7.9818
33.083 | -32.845 | 3.6252 | -0.0025718 | 0.00043018 | 1.1617 | 8.0093
33.1826 | -32.939 | 3.6252 | -0.0025794 | 0.00043145 | 1.165 | 8.0322
33.2822 | -33.0517 | 3.6251 | -0.0025915 | 0.00043347 | 1.169 | 8.0597
33.3818 | -33.1257 | 3.625 | -0.0026011 | 0.00043507 | 1.1716 | 8.0777
33.4814 | -33.2363 | 3.625 | -0.0026129 | 0.00043704 | 1.1755 | 8.1047
33.5811 | -33.2972 | 3.6249 | -0.0026189 | 0.00043803 | 1.1776 | 8.1196
33.6807 | -33.3932 | 3.6248 | -0.0026314 | 0.00044011 | 1.181 | 8.143
33.7803 | -33.4997 | 3.6246 | -0.0026427 | 0.000442 | 1.1848 | 8.1689
33.8799 | -33.6104 | 3.6246 | -0.0026534 | 0.00044378 | 1.1887 | 8.1959
33.9795 | -33.7439 | 3.6244 | -0.002664 | 0.00044554 | 1.1934 | 8.2285
34.0791 | -33.8452 | 3.6244 | -0.0026729 | 0.00044704 | 1.197 | 8.2532
34.1787 | -33.9407 | 3.6244 | -0.0026848 | 0.00044901 | 1.2004 | 8.2765
34.2783 | -34.0309 | 3.6242 | -0.0026955 | 0.00045079 | 1.2036 | 8.2985
34.3779 | -34.1154 | 3.6241 | -0.0027034 | 0.00045211 | 1.2066 | 8.3191
34.4775 | -34.2116 | 3.6241 | -0.0027174 | 0.00045444 | 1.21 | 8.3425
34.5771 | -34.3074 | 3.624 | -0.0027246 | 0.00045565 | 1.2134 | 8.3659
34.6768 | -34.4014 | 3.6238 | -0.0027369 | 0.0004577 | 1.2167 | 8.3888
34.7764 | -34.5181 | 3.6238 | -0.0027474 | 0.00045945 | 1.2208 | 8.4173
34.876 | -34.624 | 3.6237 | -0.0027568 | 0.00046102 | 1.2246 | 8.4431
34.9756 | -34.7243 | 3.6236 | -0.0027678 | 0.00046285 | 1.2281 | 8.4675
35.0752 | -34.8134 | 3.6236 | -0.0027828 | 0.00046534 | 1.2313 | 8.4893
35.1748 | -34.9234 | 3.6234 | -0.0027917 | 0.00046684 | 1.2352 | 8.5161
35.2744 | -35.0039 | 3.6233 | -0.0028027 | 0.00046867 | 1.238 | 8.5357
35.374 | -35.1183 | 3.6233 | -0.0028129 | 0.00047037 | 1.2421 | 8.5636
35.4736 | -35.2062 | 3.6232 | -0.0028217 | 0.00047184 | 1.2452 | 8.5851
35.5732 | -35.3465 | 3.6231 | -0.0028349 | 0.00047404 | 1.2501 | 8.6193
35.6729 | -35.3937 | 3.6231 | -0.0028468 | 0.00047602 | 1.2518 | 8.6308
35.7725 | -35.4874 | 3.6229 | -0.0028581 | 0.00047789 | 1.2551 | 8.6536
35.8721 | -35.5689 | 3.6229 | -0.0028694 | 0.00047977 | 1.258 | 8.6735
35.9717 | -35.674 | 3.6228 | -0.0028789 | 0.00048137 | 1.2617 | 8.6991
36.0713 | -35.7822 | 3.6227 | -0.0028926 | 0.00048365 | 1.2655 | 8.7255
36.1709 | -35.8991 | 3.6226 | -0.002902 | 0.00048521 | 1.2697 | 8.754
36.2705 | -35.9851 | 3.6226 | -0.0029118 | 0.00048684 | 1.2727 | 8.775
36.3701 | -36.0713 | 3.6225 | -0.0029241 | 0.0004889 | 1.2758 | 8.796
36.4697 | -36.1839 | 3.6224 | -0.0029358 | 0.00049084 | 1.2797 | 8.8235
36.5693 | -36.2862 | 3.6222 | -0.0029478 | 0.00049285 | 1.2834 | 8.8484
36.6689 | -36.3834 | 3.6222 | -0.0029584 | 0.00049462 | 1.2868 | 8.8721
36.7686 | -36.4791 | 3.6221 | -0.0029718 | 0.00049684 | 1.2902 | 8.8955
36.8682 | -36.5851 | 3.622 | -0.0029805 | 0.0004983 | 1.2939 | 8.9213
36.9678 | -36.6796 | 3.622 | -0.0029932 | 0.00050042 | 1.2973 | 8.9444
37.0674 | -36.768 | 3.6218 | -0.003003 | 0.00050205 | 1.3004 | 8.9659
37.167 | -36.87 | 3.6218 | -0.0030152 | 0.00050409 | 1.304 | 8.9908
37.2666 | -36.9723 | 3.6218 | -0.0030279 | 0.00050619 | 1.3076 | 9.0157
37.3662 | -37.0593 | 3.6215 | -0.0030386 | 0.00050799 | 1.3107 | 9.037
37.4658 | -37.1674 | 3.6215 | -0.0030512 | 0.00051009 | 1.3145 | 9.0633
37.5654 | -37.2649 | 3.6214 | -0.003062 | 0.00051189 | 1.318 | 9.0871
37.665 | -37.3708 | 3.6213 | -0.0030745 | 0.00051396 | 1.3217 | 9.1129
37.7646 | -37.4867 | 3.6213 | -0.0030854 | 0.00051578 | 1.3258 | 9.1412
37.8643 | -37.5931 | 3.6212 | -0.0030973 | 0.00051777 | 1.3296 | 9.1671
37.9639 | -37.6701 | 3.6212 | -0.0031083 | 0.0005196 | 1.3323 | 9.1859
38.0635 | -37.7581 | 3.621 | -0.0031225 | 0.00052197 | 1.3354 | 9.2073
38.1631 | -37.8659 | 3.6209 | -0.003132 | 0.00052355 | 1.3392 | 9.2336
38.2627 | -37.9735 | 3.6209 | -0.0031472 | 0.00052608 | 1.343 | 9.2599
38.3623 | -38.0553 | 3.6208 | -0.0031579 | 0.00052787 | 1.3459 | 9.2798
38.4619 | -38.1807 | 3.6207 | -0.0031698 | 0.00052985 | 1.3504 | 9.3104
38.5615 | -38.2661 | 3.6206 | -0.0031795 | 0.00053147 | 1.3534 | 9.3312
38.6611 | -38.3538 | 3.6206 | -0.0031917 | 0.0005335 | 1.3565 | 9.3526
38.7607 | -38.4485 | 3.6204 | -0.0032024 | 0.00053529 | 1.3598 | 9.3757
38.8604 | -38.5567 | 3.6204 | -0.0032142 | 0.00053725 | 1.3637 | 9.4021
38.96 | -38.6742 | 3.6203 | -0.0032272 | 0.00053942 | 1.3678 | 9.4307
39.0596 | -38.7661 | 3.6202 | -0.0032417 | 0.00054184 | 1.3711 | 9.4532
39.1592 | -38.8515 | 3.6202 | -0.0032516 | 0.00054349 | 1.3741 | 9.474
39.2588 | -38.9866 | 3.62 | -0.0032652 | 0.00054575 | 1.3789 | 9.5069
39.3584 | -39.0865 | 3.6199 | -0.0032808 | 0.00054836 | 1.3824 | 9.5313
39.458 | -39.1436 | 3.6199 | -0.0032908 | 0.00055002 | 1.3844 | 9.5452
39.5576 | -39.2407 | 3.6198 | -0.0033016 | 0.00055182 | 1.3879 | 9.5689
39.6572 | -39.3189 | 3.6197 | -0.003314 | 0.00055388 | 1.3906 | 9.588
39.7568 | -39.4158 | 3.6196 | -0.0033277 | 0.00055617 | 1.394 | 9.6116
39.8564 | -39.5393 | 3.6196 | -0.0033407 | 0.00055834 | 1.3984 | 9.6417
39.9561 | -39.6286 | 3.6196 | -0.0033542 | 0.00056057 | 1.4016 | 9.6635
40.0557 | -39.7545 | 3.6194 | -0.0033672 | 0.00056275 | 1.406 | 9.6942
40.1553 | -39.8311 | 3.6193 | -0.0033784 | 0.00056461 | 1.4087 | 9.7128
40.2549 | -39.9444 | 3.6192 | -0.0033908 | 0.00056669 | 1.4127 | 9.7405
40.3545 | -40.0319 | 3.6192 | -0.0034039 | 0.00056887 | 1.4158 | 9.7618
40.4541 | -40.1199 | 3.6191 | -0.0034163 | 0.00057093 | 1.419 | 9.7833
40.5537 | -40.2093 | 3.619 | -0.003431 | 0.00057338 | 1.4221 | 9.8051
40.6533 | -40.3089 | 3.6189 | -0.0034441 | 0.00057557 | 1.4256 | 9.8294
40.7529 | -40.4243 | 3.6187 | -0.0034569 | 0.00057769 | 1.4297 | 9.8575
0.1123 | -40.5217 | 3.6171 | -0.0031737 |  | 1.4332 | 9.8813
0.21191 | -40.6355 | 3.6169 | -0.0031734 |  | 1.4372 | 9.909
0.31152 | -40.7511 | 3.6168 | -0.0031746 |  | 1.4413 | 9.9372
0.41113 | -40.8662 | 3.6167 | -0.0031736 |  | 1.4453 | 9.9653
0.51074 | -40.9683 | 3.6167 | -0.0031746 |  | 1.449 | 9.9902
0.61035 | -41.0799 | 3.6166 | -0.0031736 |  | 1.4529 | 10.0174
0.70996 | -41.175 | 3.6166 | -0.0031742 |  | 1.4563 | 10.0406
0.80957 | -41.2399 | 3.6165 | -0.003172 |  | 1.4586 | 10.0564
0.90918 | -41.3518 | 3.6165 | -0.0031726 |  | 1.4625 | 10.0837
1.0088 | -41.445 | 3.6165 | -0.0031727 |  | 1.4658 | 10.1064
1.1084 | -41.5573 | 3.6164 | -0.0031748 |  | 1.4698 | 10.1338
1.208 | -41.6256 | 3.6163 | -0.0031711 |  | 1.4722 | 10.1504
1.3076 | -41.7313 | 3.6162 | -0.0031731 |  | 1.4759 | 10.1762
1.4072 | -41.8168 | 3.6162 | -0.0031727 |  | 1.479 | 10.1971
1.5068 | -41.9538 | 3.6161 | -0.0031733 |  | 1.4838 | 10.2305
1.6064 | -42.0566 | 3.616 | -0.0031717 |  | 1.4874 | 10.2555
1.7061 | -42.1382 | 3.616 | -0.0031728 |  | 1.4903 | 10.2754
1.8057 | -42.2473 | 3.6159 | -0.0031748 |  | 1.4942 | 10.302
1.9053 | -42.3625 | 3.6159 | -0.0031747 |  | 1.4983 | 10.3301
2.0049 | -42.4731 | 3.6158 | -0.0031732 |  | 1.5022 | 10.3571
2.1045 | -42.5586 | 3.6157 | -0.0031739 |  | 1.5052 | 10.378
2.2041 | -42.6355 | 3.6156 | -0.0031739 |  | 1.5079 | 10.3967
2.3037 | -42.7154 | 3.6156 | -0.0031771 |  | 1.5107 | 10.4162
2.4033 | -42.7994 | 3.6156 | -0.0031756 |  | 1.5137 | 10.4367
2.5029 | -42.8939 | 3.6155 | -0.0031722 |  | 1.5171 | 10.4597
2.6025 | -43.0187 | 3.6155 | -0.0031724 |  | 1.5215 | 10.4902
2.7021 | -43.1265 | 3.6154 | -0.0031716 |  | 1.5253 | 10.5164
2.8018 | -43.2219 | 3.6153 | -0.0031724 |  | 1.5287 | 10.5397
2.9014 | -43.3291 | 3.6153 | -0.0031749 |  | 1.5325 | 10.5658
3.001 | -43.4238 | 3.6152 | -0.0031718 |  | 1.5358 | 10.5889
3.1006 | -43.5414 | 3.6151 | -0.0031733 |  | 1.54 | 10.6176
3.2002 | -43.6266 | 3.6151 | -0.0031742 |  | 1.543 | 10.6384
3.2998 | -43.7169 | 3.615 | -0.0031752 |  | 1.5462 | 10.6604
3.3994 | -43.8053 | 3.6149 | -0.0031724 |  | 1.5493 | 10.682
3.499 | -43.9199 | 3.6149 | -0.0031739 |  | 1.5534 | 10.7099
3.5986 | -44.0183 | 3.6147 | -0.0031741 |  | 1.5568 | 10.7339
3.6982 | -44.1212 | 3.6147 | -0.003173 |  | 1.5605 | 10.759
3.7979 | -44.207 | 3.6146 | -0.0031738 |  | 1.5635 | 10.7799
3.8975 | -44.2784 | 3.6147 | -0.0031727 |  | 1.566 | 10.7973
3.9971 | -44.4086 | 3.6145 | -0.0031742 |  | 1.5706 | 10.8291
4.0967 | -44.4915 | 3.6145 | -0.0031737 |  | 1.5736 | 10.8493
4.1963 | -44.6063 | 3.6144 | -0.0031725 |  | 1.5776 | 10.8773
4.2959 | -44.71 | 3.6144 | -0.0031727 |  | 1.5813 | 10.9026
4.3955 | -44.8065 | 3.6142 | -0.003174 |  | 1.5847 | 10.9261
4.4951 | -44.915 | 3.6142 | -0.0031739 |  | 1.5885 | 10.9526
4.5947 | -45.0162 | 3.6142 | -0.0031738 |  | 1.5921 | 10.9772
4.6943 | -45.1029 | 3.614 | -0.0031731 |  | 1.5952 | 10.9984
4.7939 | -45.1853 | 3.614 | -0.0031735 |  | 1.5981 | 11.0185
4.8936 | -45.3104 | 3.6139 | -0.0031726 |  | 1.6025 | 11.049
4.9932 | -45.3978 | 3.6138 | -0.0031748 |  | 1.6056 | 11.0703
5.0928 | -45.5014 | 3.6137 | -0.0031739 |  | 1.6093 | 11.0956
5.1924 | -45.5985 | 3.6137 | -0.0031742 |  | 1.6127 | 11.1192
5.292 | -45.7135 | 3.6136 | -0.0031724 |  | 1.6168 | 11.1473
5.3916 | -45.8057 | 3.6136 | -0.0031743 |  | 1.62 | 11.1698
5.4912 | -45.8958 | 3.6135 | -0.0031744 |  | 1.6232 | 11.1917
5.5908 | -46.011 | 3.6133 | -0.0031747 |  | 1.6273 | 11.2198
5.6904 | -46.114 | 3.6133 | -0.0031737 |  | 1.6309 | 11.2449
5.79 | -46.2227 | 3.6133 | -0.0031744 |  | 1.6348 | 11.2715
5.8896 | -46.3079 | 3.6132 | -0.0031736 |  | 1.6378 | 11.2922
5.9893 | -46.3899 | 3.6131 | -0.0031746 |  | 1.6407 | 11.3122
6.0889 | -46.4787 | 3.6131 | -0.0031731 |  | 1.6438 | 11.3339
6.1885 | -46.5578 | 3.6129 | -0.0031746 |  | 1.6466 | 11.3532
6.2881 | -46.6607 | 3.6129 | -0.0031713 |  | 1.6503 | 11.3782
6.3877 | -46.7617 | 3.6128 | -0.0031746 |  | 1.6539 | 11.4029
6.4873 | -46.8744 | 3.6127 | -0.003174 |  | 1.6578 | 11.4304
6.5869 | -46.9816 | 3.6126 | -0.0031736 |  | 1.6616 | 11.4565
6.6865 | -47.0813 | 3.6126 | -0.0031746 |  | 1.6652 | 11.4808
6.7861 | -47.1766 | 3.6125 | -0.0031727 |  | 1.6685 | 11.504
6.8857 | -47.2585 | 3.6125 | -0.0031739 |  | 1.6714 | 11.524
6.9854 | -47.3707 | 3.6123 | -0.0031751 |  | 1.6754 | 11.5514
7.085 | -47.4606 | 3.6124 | -0.0031736 |  | 1.6786 | 11.5733
7.1846 | -47.5865 | 3.6122 | -0.0031731 |  | 1.683 | 11.604
7.2842 | -47.6636 | 3.6121 | -0.0031738 |  | 1.6858 | 11.6228
7.3838 | -47.7656 | 3.6121 | -0.0031729 |  | 1.6894 | 11.6477
7.4834 | -47.8638 | 3.612 | -0.0031728 |  | 1.6928 | 11.6716
7.583 | -47.9596 | 3.612 | -0.0031733 |  | 1.6962 | 11.695
7.6826 | -48.0418 | 3.6118 | -0.0031748 |  | 1.6991 | 11.715
7.7822 | -48.1363 | 3.6118 | -0.0031742 |  | 1.7025 | 11.7381
7.8818 | -48.2415 | 3.6117 | -0.0031752 |  | 1.7062 | 11.7637
7.9814 | -48.3651 | 3.6116 | -0.0031754 |  | 1.7106 | 11.7939
8.0811 | -48.4626 | 3.6116 | -0.003173 |  | 1.714 | 11.8177
8.1807 | -48.5661 | 3.6115 | -0.0031744 |  | 1.7177 | 11.8429
8.2803 | -48.6746 | 3.6113 | -0.0031742 |  | 1.7215 | 11.8694
8.3799 | -48.7559 | 3.6112 | -0.0031743 |  | 1.7244 | 11.8892
8.4795 | -48.8502 | 3.6113 | -0.0031747 |  | 1.7277 | 11.9122
8.5791 | -48.94 | 3.6111 | -0.0031753 |  | 1.7309 | 11.9341
8.6787 | -49.0688 | 3.6111 | -0.0031747 |  | 1.7355 | 11.9655
8.7783 | -49.1577 | 3.6109 | -0.0031731 |  | 1.7386 | 11.9872
8.8779 | -49.2581 | 3.6109 | -0.0031748 |  | 1.7421 | 12.0116
8.9775 | -49.3478 | 3.6107 | -0.0031742 |  | 1.7453 | 12.0335
9.0771 | -49.4518 | 3.6107 | -0.0031771 |  | 1.749 | 12.0589
9.1768 | -49.5508 | 3.6105 | -0.0031742 |  | 1.7525 | 12.083
9.2764 | -49.6342 | 3.6105 | -0.0031749 |  | 1.7554 | 12.1033
9.376 | -49.7357 | 3.6104 | -0.0031763 |  | 1.759 | 12.1281
9.4756 | -49.8457 | 3.6103 | -0.0031765 |  | 1.7629 | 12.1549
9.5752 | -49.9494 | 3.6102 | -0.0031728 |  | 1.7666 | 12.1802
9.6748 | -50.0422 | 3.6102 | -0.0031746 |  | 1.7699 | 12.2028
9.7744 | -50.1712 | 3.6101 | -0.0031758 |  | 1.7744 | 12.2343
9.874 | -50.244 | 3.6099 | -0.0031752 |  | 1.777 | 12.2521
9.9736 | -50.3315 | 3.6099 | -0.0031754 |  | 1.7801 | 12.2734
10.0732 | -50.413 | 3.6098 | -0.003176 |  | 1.783 | 12.2933
10.1729 | -50.5097 | 3.6098 | -0.0031746 |  | 1.7864 | 12.3168
10.2725 | -50.6136 | 3.6097 | -0.003174 |  | 1.7901 | 12.3422
10.3721 | -50.7124 | 3.6095 | -0.0031752 |  | 1.7936 | 12.3663
10.4717 | -50.8161 | 3.6094 | -0.0031737 |  | 1.7973 | 12.3916
10.5713 | -50.9252 | 3.6093 | -0.0031756 |  | 1.8011 | 12.4182
10.6709 | -51.0122 | 3.6093 | -0.0031717 |  | 1.8042 | 12.4394
10.7705 | -51.0429 | 3.6091 | -0.0031743 |  | 1.8053 | 12.4469
10.8701 | -51.2369 | 3.609 | -0.0031739 |  | 1.8121 | 12.4942
10.9697 | -51.3175 | 3.6089 | -0.0031741 |  | 1.815 | 12.5138
11.0693 | -51.4178 | 3.6089 | -0.0031743 |  | 1.8185 | 12.5383
11.1689 | -51.5409 | 3.6088 | -0.0031747 |  | 1.8229 | 12.5683
11.2686 | -51.6268 | 3.6086 | -0.0031753 |  | 1.8259 | 12.5892
11.3682 | -51.722 | 3.6087 | -0.0031741 |  | 1.8293 | 12.6125
11.4678 | -51.8127 | 3.6085 | -0.003174 |  | 1.8325 | 12.6346
11.5674 | -51.9001 | 3.6083 | -0.0031745 |  | 1.8356 | 12.6559
11.667 | -51.9848 | 3.6083 | -0.0031737 |  | 1.8386 | 12.6765
11.7666 | -52.0888 | 3.6082 | -0.0031757 |  | 1.8423 | 12.7019
11.8662 | -52.2139 | 3.6081 | -0.0031759 |  | 1.8467 | 12.7324
11.9658 | -52.3225 | 3.6079 | -0.0031726 |  | 1.8505 | 12.7589
12.0654 | -52.4341 | 3.6078 | -0.0031768 |  | 1.8545 | 12.7861
12.165 | -52.4952 | 3.6078 | -0.0031738 |  | 1.8566 | 12.801
12.2646 | -52.596 | 3.6077 | -0.003174 |  | 1.8602 | 12.8256
12.3643 | -52.6878 | 3.6076 | -0.0031757 |  | 1.8635 | 12.848
12.4639 | -52.7909 | 3.6075 | -0.003175 |  | 1.8671 | 12.8731
12.5635 | -52.8963 | 3.6075 | -0.003175 |  | 1.8708 | 12.8988
12.6631 | -53.0133 | 3.6073 | -0.0031761 |  | 1.875 | 12.9273
12.7627 | -53.115 | 3.6072 | -0.0031739 |  | 1.8786 | 12.9521
12.8623 | -53.197 | 3.6072 | -0.0031751 |  | 1.8815 | 12.9721
12.9619 | -53.3044 | 3.6071 | -0.0031766 |  | 1.8853 | 12.9983
13.0615 | -53.3899 | 3.6069 | -0.0031762 |  | 1.8883 | 13.0192
13.1611 | -53.4693 | 3.6069 | -0.0031744 |  | 1.8911 | 13.0385
13.2607 | -53.5887 | 3.6068 | -0.0031747 |  | 1.8953 | 13.0677
13.3604 | -53.7006 | 3.6067 | -0.0031749 |  | 1.8993 | 13.0949
13.46 | -53.7855 | 3.6066 | -0.0031746 |  | 1.9023 | 13.1156
13.5596 | -53.9089 | 3.6066 | -0.0031754 |  | 1.9066 | 13.1457
13.6592 | -54.0072 | 3.6064 | -0.0031768 |  | 1.9101 | 13.1697
13.7588 | -54.0737 | 3.6062 | -0.0031736 |  | 1.9125 | 13.1859
13.8584 | -54.1747 | 3.6062 | -0.0031751 |  | 1.916 | 13.2106
13.958 | -54.2496 | 3.6061 | -0.003176 |  | 1.9187 | 13.2288
14.0576 | -54.3603 | 3.6058 | -0.0031755 |  | 1.9226 | 13.2558
14.1572 | -54.4479 | 3.6057 | -0.003175 |  | 1.9257 | 13.2772
14.2568 | -54.5776 | 3.6058 | -0.0031751 |  | 1.9303 | 13.3088
14.3564 | -54.6701 | 3.6056 | -0.0031753 |  | 1.9336 | 13.3314
14.4561 | -54.7657 | 3.6056 | -0.0031731 |  | 1.9369 | 13.3547
14.5557 | -54.8722 | 3.6054 | -0.0031741 |  | 1.9407 | 13.3806
14.6553 | -54.9603 | 3.6054 | -0.003175 |  | 1.9438 | 13.4021
14.7549 | -55.0512 | 3.6052 | -0.0031741 |  | 1.947 | 13.4243
14.8545 | -55.1636 | 3.6051 | -0.0031724 |  | 1.951 | 13.4517
14.9541 | -55.2787 | 3.605 | -0.0031746 |  | 1.9551 | 13.4798
15.0537 | -55.3596 | 3.6049 | -0.0031746 |  | 1.9579 | 13.4995
15.1533 | -55.469 | 3.6047 | -0.0031721 |  | 1.9618 | 13.5262
15.2529 | -55.5471 | 3.6046 | -0.0031754 |  | 1.9646 | 13.5452
15.3525 | -55.7034 | 3.6041 | -0.003175 |  | 1.9701 | 13.5833
15.4521 | -55.751 | 3.6041 | -0.0031742 |  | 1.9718 | 13.5949
15.5518 | -55.869 | 3.604 | -0.0031739 |  | 1.976 | 13.6237
15.6514 | -55.9632 | 3.6038 | -0.0031753 |  | 1.9793 | 13.6467
15.751 | -56.0715 | 3.6037 | -0.0031736 |  | 1.9831 | 13.6731
15.8506 | -56.1722 | 3.6036 | -0.0031734 |  | 1.9867 | 13.6976
15.9502 | -56.2765 | 3.6036 | -0.0031743 |  | 1.9904 | 13.7231
16.0498 | -56.3849 | 3.6034 | -0.0031763 |  | 1.9942 | 13.7495
16.1494 | -56.4567 | 3.6033 | -0.0031749 |  | 1.9967 | 13.767
16.249 | -56.5581 | 3.6032 | -0.003175 |  | 2.0003 | 13.7917
16.3486 | -56.6424 | 3.603 | -0.0031752 |  | 2.0033 | 13.8123
16.4482 | -56.7508 | 3.6029 | -0.0031745 |  | 2.0071 | 13.8387
16.5479 | -56.8656 | 3.6028 | -0.0031753 |  | 2.0112 | 13.8667
16.6475 | -56.9585 | 3.6027 | -0.0031749 |  | 2.0145 | 13.8894
16.7471 | -57.0524 | 3.6025 | -0.0031749 |  | 2.0178 | 13.9123
16.8467 | -57.146 | 3.6024 | -0.0031739 |  | 2.0211 | 13.9351
16.9463 | -57.2474 | 3.6024 | -0.0031745 |  | 2.0247 | 13.9598
17.0459 | -57.3422 | 3.6022 | -0.0031735 |  | 2.0281 | 13.9829
17.1455 | -57.4448 | 3.6021 | -0.0031731 |  | 2.0317 | 14.008
17.2451 | -57.5424 | 3.6021 | -0.0031745 |  | 2.0351 | 14.0318
17.3447 | -57.6594 | 3.6019 | -0.0031723 |  | 2.0393 | 14.0603
17.4443 | -57.7512 | 3.6018 | -0.0031731 |  | 2.0425 | 14.0827
17.5439 | -57.8329 | 3.6016 | -0.0031739 |  | 2.0454 | 14.1026
17.6436 | -57.8969 | 3.6015 | -0.0031733 |  | 2.0477 | 14.1182
17.7432 | -58.0104 | 3.6014 | -0.0031746 |  | 2.0517 | 14.1459
17.8428 | -58.0969 | 3.6013 | -0.0031753 |  | 2.0548 | 14.167
17.9424 | -58.2081 | 3.6011 | -0.0031736 |  | 2.0587 | 14.1941
18.042 | -58.3108 | 3.601 | -0.0031741 |  | 2.0623 | 14.2191
18.1416 | -58.4209 | 3.6009 | -0.0031733 |  | 2.0662 | 14.246
18.2412 | -58.5334 | 3.6007 | -0.0031752 |  | 2.0702 | 14.2734
18.3408 | -58.6184 | 3.6006 | -0.0031767 |  | 2.0732 | 14.2942
18.4404 | -58.7034 | 3.6005 | -0.0031719 |  | 2.0762 | 14.3149
18.54 | -58.8131 | 3.6004 | -0.0031744 |  | 2.0801 | 14.3416
18.6396 | -58.9032 | 3.6003 | -0.0031712 |  | 2.0833 | 14.3636
18.7393 | -59.0181 | 3.6001 | -0.003174 |  | 2.0873 | 14.3916
18.8389 | -59.09 | 3.6 | -0.0031751 |  | 2.0899 | 14.4091
18.9385 | -59.2168 | 3.5999 | -0.0031728 |  | 2.0944 | 14.4401
19.0381 | -59.3013 | 3.5996 | -0.0031732 |  | 2.0974 | 14.4607
19.1377 | -59.3897 | 3.5995 | -0.0031734 |  | 2.1005 | 14.4822
19.2373 | -59.4995 | 3.5993 | -0.0031727 |  | 2.1044 | 14.509
19.3369 | -59.5834 | 3.5992 | -0.0031741 |  | 2.1073 | 14.5295
19.4365 | -59.6826 | 3.5991 | -0.003173 |  | 2.1108 | 14.5537
19.5361 | -59.7854 | 3.599 | -0.0031732 |  | 2.1145 | 14.5787
19.6357 | -59.9095 | 3.5988 | -0.0031733 |  | 2.1189 | 14.609
19.7354 | -60.0127 | 3.5987 | -0.0031731 |  | 2.1225 | 14.6342
19.835 | -60.1021 | 3.5986 | -0.0031734 |  | 2.1257 | 14.656
19.9346 | -60.1806 | 3.5984 | -0.0031752 |  | 2.1285 | 14.6751
20.0342 | -60.2816 | 3.5983 | -0.0031734 |  | 2.132 | 14.6997
20.1338 | -60.3901 | 3.5981 | -0.0031748 |  | 2.1359 | 14.7262
20.2334 | -60.4739 | 3.5979 | -0.0031724 |  | 2.1388 | 14.7466
20.333 | -60.5804 | 3.5978 | -0.003172 |  | 2.1426 | 14.7726
20.4326 | -60.695 | 3.5976 | -0.0031748 |  | 2.1466 | 14.8005
20.5322 | -60.7714 | 3.5975 | -0.0031747 |  | 2.1493 | 14.8192
20.6318 | -60.8671 | 3.5972 | -0.0031723 |  | 2.1527 | 14.8425
20.7314 | -60.9829 | 3.5971 | -0.0031751 |  | 2.1568 | 14.8707
20.8311 | -61.0628 | 3.5969 | -0.0031731 |  | 2.1597 | 14.8902
20.9307 | -61.1819 | 3.5968 | -0.003173 |  | 2.1639 | 14.9193
21.0303 | -61.28 | 3.5965 | -0.0031726 |  | 2.1673 | 14.9432
21.1299 | -61.3647 | 3.5963 | -0.0031735 |  | 2.1703 | 14.9638
21.2295 | -61.4789 | 3.5962 | -0.0031745 |  | 2.1744 | 14.9917
21.3291 | -61.5725 | 3.5961 | -0.003175 |  | 2.1777 | 15.0145
21.4287 | -61.6684 | 3.5959 | -0.003173 |  | 2.1811 | 15.0379
21.5283 | -61.7456 | 3.5956 | -0.0031753 |  | 2.1838 | 15.0567
21.6279 | -61.8256 | 3.5955 | -0.0031704 |  | 2.1866 | 15.0762
21.7275 | -61.932 | 3.595 | -0.0031736 |  | 2.1904 | 15.1022
21.8271 | -62.0539 | 3.5949 | -0.003174 |  | 2.1947 | 15.1319
21.9268 | -62.1474 | 3.5947 | -0.0031721 |  | 2.198 | 15.1547
22.0264 | -62.2573 | 3.5944 | -0.0031715 |  | 2.2019 | 15.1815
22.126 | -62.3344 | 3.5942 | -0.0031727 |  | 2.2046 | 15.2003
22.2256 | -62.4348 | 3.594 | -0.0031727 |  | 2.2082 | 15.2248
22.3252 | -62.5469 | 3.5937 | -0.0031732 |  | 2.2121 | 15.2521
22.4248 | -62.6138 | 3.5935 | -0.0031731 |  | 2.2145 | 15.2684
22.5244 | -62.7179 | 3.5931 | -0.0031725 |  | 2.2182 | 15.2938
22.624 | -62.816 | 3.5928 | -0.0031716 |  | 2.2217 | 15.3177
22.7236 | -62.9056 | 3.5925 | -0.0031738 |  | 2.2248 | 15.3396
22.8232 | -63.001 | 3.5922 | -0.0031736 |  | 2.2282 | 15.3628
22.9229 | -63.0903 | 3.5918 | -0.0031717 |  | 2.2314 | 15.3846
23.0225 | -63.173 | 3.5914 | -0.0031725 |  | 2.2343 | 15.4048
23.1221 | -63.2602 | 3.5909 | -0.0031743 |  | 2.2374 | 15.4261
23.2217 | -63.3282 | 3.5904 | -0.0031722 |  | 2.2398 | 15.4426
23.3213 | -63.426 | 3.5899 | -0.0031701 |  | 2.2432 | 15.4665
23.4209 | -63.5048 | 3.5892 | -0.0031711 |  | 2.246 | 15.4857
23.5205 | -63.5657 | 3.5883 | -0.0031718 |  | 2.2482 | 15.5005
23.6201 | -63.5473 | 3.5874 | -0.0031695 |  | 2.2475 | 15.4961
23.7197 | -63.4549 | 3.5858 | -0.0031717 |  | 2.2443 | 15.4735
23.8193 | -62.9344 | 3.5836 | -0.0031733 |  | 2.2258 | 15.3466
23.9189 | -60.0816 | 3.5787 | -0.0031724 |  | 2.125 | 14.6509
24.0186 | -52.2041 | 3.5636 | -0.0031732 |  | 1.8463 | 12.73
24.1182 | -39.2728 | 3.5063 | -0.0031692 |  | 1.389 | 9.5767
24.2178 | -26.0988 | 3.4279 | -0.0031737 |  | 0.92306 | 6.3642
24.3174 | -5.5454 | 3.2615 | -0.0031675 |  | 0.19613 | 1.3522
24.417 | -5.0242 | 3.2299 | -0.0031738 |  | 0.17769 | 1.2252
24.5166 | -4.6131 | 3.2299 | -0.0031807 |  | 0.16316 | 1.1249

## 6x12 HS
CEE 300/TAM 324 Concrete compression tests |  |  |  |  | f'c = | 7.4008 | ksi
2026-04-16 AB6 6x12 HS
Time (s) | Actuator force (kips) | Actuator position (in.) | Extensom- eter displ (in.) | Compres- sive strain, ε | Compressive stress, σ
[5 empty] | (ksi) | (MPa)
0.11328 | -0.12583 | 3.8118 | -4.822e-06 | 0 | 0.0044504 | 0.030684
0.21289 | -0.14264 | 3.811 | -1.1879e-05 | 1.1762e-06 | 0.0050449 | 0.034783
0.3125 | -0.15672 | 3.8101 | -1.9717e-05 | 2.4825e-06 | 0.005543 | 0.038217
0.41211 | -0.16188 | 3.8089 | -2.8896e-05 | 4.0124e-06 | 0.0057252 | 0.039474
0.51172 | -0.1784 | 3.8074 | -1.7041e-05 | 2.0365e-06 | 0.0063095 | 0.043502
0.61133 | -0.18961 | 3.8055 | -1.8477e-05 | 2.2759e-06 | 0.0067062 | 0.046238
0.71094 | -0.21478 | 3.8032 | -1.1647e-05 | 1.1375e-06 | 0.0075963 | 0.052374
0.81055 | -0.22133 | 3.8005 | -1.6755e-05 | 1.9888e-06 | 0.0078279 | 0.053971
0.91016 | -0.24184 | 3.7975 | -1.4877e-05 | 1.6759e-06 | 0.0085533 | 0.058973
1.0098 | -0.28198 | 3.7941 | -2.0361e-05 | 2.5898e-06 | 0.0099731 | 0.068762
1.1094 | -0.32659 | 3.7904 | -1.9419e-05 | 2.4329e-06 | 0.011551 | 0.079638
1.209 | -0.37697 | 3.7863 | -2.5702e-05 | 3.4799e-06 | 0.013333 | 0.091926
1.3086 | -0.45131 | 3.7817 | -2.3252e-05 | 3.0716e-06 | 0.015962 | 0.11005
1.4082 | -0.54923 | 3.7768 | -3.3045e-05 | 4.7038e-06 | 0.019425 | 0.13393
1.5078 | -0.64341 | 3.7718 | -4.1485e-05 | 6.1105e-06 | 0.022756 | 0.1569
1.6074 | -0.76681 | 3.7665 | -4.8375e-05 | 7.2589e-06 | 0.02712 | 0.18699
1.707 | -0.92155 | 3.7611 | -5.4741e-05 | 8.3198e-06 | 0.032593 | 0.22472
1.8066 | -1.1456 | 3.7557 | -6.4099e-05 | 9.8795e-06 | 0.040517 | 0.27935
1.9062 | -1.4181 | 3.7504 | -7.5543e-05 | 1.1787e-05 | 0.050153 | 0.34579
2.0059 | -1.7479 | 3.7454 | -9.8348e-05 | 1.5588e-05 | 0.061819 | 0.42623
2.1055 | -2.1374 | 3.7409 | -0.0001121 | 1.788e-05 | 0.075594 | 0.5212
2.2051 | -2.5656 | 3.7371 | -0.00012924 | 2.0736e-05 | 0.090739 | 0.62562
2.3047 | -2.9505 | 3.7341 | -0.00014219 | 2.2895e-05 | 0.10435 | 0.71948
2.4043 | -3.2519 | 3.732 | -0.00016083 | 2.6001e-05 | 0.11501 | 0.79297
2.5039 | -3.453 | 3.7306 | -0.00016779 | 2.7162e-05 | 0.12212 | 0.84201
2.6035 | -3.5971 | 3.7295 | -0.00017859 | 2.8961e-05 | 0.12722 | 0.87715
2.7031 | -3.6904 | 3.7288 | -0.00018275 | 2.9655e-05 | 0.13052 | 0.89991
2.8027 | -3.7459 | 3.7282 | -0.00018808 | 3.0543e-05 | 0.13248 | 0.91344
2.9023 | -3.7972 | 3.7279 | -0.00019014 | 3.0886e-05 | 0.1343 | 0.92595
3.002 | -3.8469 | 3.7274 | -0.00018979 | 3.0828e-05 | 0.13606 | 0.93807
3.1016 | -3.8794 | 3.7271 | -0.00019154 | 3.112e-05 | 0.13721 | 0.946
3.2012 | -3.8995 | 3.7269 | -0.00019174 | 3.1152e-05 | 0.13792 | 0.9509
3.3008 | -3.9249 | 3.7266 | -0.00019673 | 3.1984e-05 | 0.13882 | 0.9571
3.4004 | -3.9771 | 3.7262 | -0.00019525 | 3.1737e-05 | 0.14066 | 0.96981
3.5 | -4.0274 | 3.7259 | -0.00020044 | 3.2604e-05 | 0.14244 | 0.98208
3.5996 | -4.0853 | 3.7255 | -0.00020424 | 3.3236e-05 | 0.14449 | 0.99621
3.6992 | -4.1483 | 3.7254 | -0.00020679 | 3.3661e-05 | 0.14671 | 1.0116
3.7988 | -4.1928 | 3.725 | -0.0002107 | 3.4312e-05 | 0.14829 | 1.0224
3.8984 | -4.2607 | 3.7246 | -0.00021196 | 3.4523e-05 | 0.15069 | 1.039
3.998 | -4.3289 | 3.7243 | -0.00021811 | 3.5548e-05 | 0.1531 | 1.0556
4.0977 | -4.3998 | 3.7238 | -0.00021589 | 3.5179e-05 | 0.15561 | 1.0729
4.1973 | -4.4713 | 3.7237 | -0.00022364 | 3.6469e-05 | 0.15814 | 1.0903
4.2969 | -4.5371 | 3.7233 | -0.00022343 | 3.6434e-05 | 0.16047 | 1.1064
4.3965 | -4.628 | 3.7228 | -0.00022447 | 3.6607e-05 | 0.16368 | 1.1285
4.4961 | -4.7005 | 3.7224 | -0.00023054 | 3.762e-05 | 0.16625 | 1.1462
4.5957 | -4.7878 | 3.7222 | -0.00023696 | 3.8689e-05 | 0.16933 | 1.1675
4.6953 | -4.87 | 3.7217 | -0.00023886 | 3.9006e-05 | 0.17224 | 1.1876
4.7949 | -4.9467 | 3.7213 | -0.00024468 | 3.9976e-05 | 0.17495 | 1.2063
4.8945 | -5.0204 | 3.721 | -0.00024838 | 4.0593e-05 | 0.17756 | 1.2242
4.9941 | -5.1187 | 3.7205 | -0.00025317 | 4.1391e-05 | 0.18104 | 1.2482
5.0938 | -5.2309 | 3.7202 | -0.0002569 | 4.2013e-05 | 0.185 | 1.2756
5.1934 | -5.3336 | 3.7199 | -0.00026004 | 4.2537e-05 | 0.18864 | 1.3006
5.293 | -5.4242 | 3.7195 | -0.00027025 | 4.4239e-05 | 0.19184 | 1.3227
5.3926 | -5.5363 | 3.7192 | -0.00027136 | 4.4422e-05 | 0.19581 | 1.35
5.4922 | -5.6193 | 3.7188 | -0.00027598 | 4.5193e-05 | 0.19874 | 1.3703
5.5918 | -5.703 | 3.7184 | -0.00028253 | 4.6285e-05 | 0.2017 | 1.3907
5.6914 | -5.797 | 3.718 | -0.0002846 | 4.663e-05 | 0.20503 | 1.4136
5.791 | -5.9014 | 3.7178 | -0.00028799 | 4.7194e-05 | 0.20872 | 1.4391
5.8906 | -5.9933 | 3.7175 | -0.0002926 | 4.7963e-05 | 0.21197 | 1.4615
5.9902 | -6.0827 | 3.7172 | -0.00029787 | 4.8841e-05 | 0.21513 | 1.4833
6.0898 | -6.1716 | 3.7168 | -0.00030106 | 4.9374e-05 | 0.21828 | 1.5049
6.1895 | -6.2739 | 3.7165 | -0.00031068 | 5.0976e-05 | 0.22189 | 1.5299
6.2891 | -6.3745 | 3.7162 | -0.00031473 | 5.1651e-05 | 0.22545 | 1.5544
6.3887 | -6.4688 | 3.7158 | -0.00031759 | 5.2127e-05 | 0.22879 | 1.5774
6.4883 | -6.5757 | 3.7156 | -0.00032431 | 5.3248e-05 | 0.23257 | 1.6035
6.5879 | -6.6774 | 3.7152 | -0.00032662 | 5.3632e-05 | 0.23616 | 1.6283
6.6875 | -6.767 | 3.715 | -0.00033078 | 5.4326e-05 | 0.23934 | 1.6501
6.7871 | -6.8834 | 3.7148 | -0.000338 | 5.553e-05 | 0.24345 | 1.6785
6.8867 | -6.9729 | 3.7145 | -0.00034199 | 5.6195e-05 | 0.24662 | 1.7004
6.9863 | -7.0639 | 3.7141 | -0.00034344 | 5.6437e-05 | 0.24983 | 1.7225
7.0859 | -7.1458 | 3.7138 | -0.00034723 | 5.7067e-05 | 0.25273 | 1.7425
7.1855 | -7.2314 | 3.7135 | -0.00035486 | 5.834e-05 | 0.25576 | 1.7634
7.2852 | -7.329 | 3.7134 | -0.00035892 | 5.9017e-05 | 0.25921 | 1.7872
7.3848 | -7.426 | 3.713 | -0.00036548 | 6.011e-05 | 0.26264 | 1.8108
7.4844 | -7.551 | 3.7128 | -0.00037146 | 6.1107e-05 | 0.26706 | 1.8413
7.584 | -7.6381 | 3.7125 | -0.00037848 | 6.2277e-05 | 0.27014 | 1.8626
7.6836 | -7.7253 | 3.7123 | -0.0003835 | 6.3112e-05 | 0.27323 | 1.8838
7.7832 | -7.847 | 3.7121 | -0.00039056 | 6.429e-05 | 0.27753 | 1.9135
7.8828 | -7.9416 | 3.7119 | -0.00039465 | 6.4971e-05 | 0.28088 | 1.9366
7.9824 | -8.0205 | 3.7115 | -0.00039476 | 6.4989e-05 | 0.28367 | 1.9558
8.082 | -8.1176 | 3.7113 | -0.00039751 | 6.5448e-05 | 0.2871 | 1.9795
8.1816 | -8.2189 | 3.7112 | -0.0004016 | 6.6129e-05 | 0.29068 | 2.0042
8.2812 | -8.3137 | 3.7109 | -0.00040854 | 6.7286e-05 | 0.29404 | 2.0273
8.3809 | -8.4229 | 3.7107 | -0.00041266 | 6.7973e-05 | 0.2979 | 2.0539
8.4805 | -8.528 | 3.7105 | -0.00041851 | 6.8948e-05 | 0.30162 | 2.0796
8.5801 | -8.6166 | 3.7103 | -0.00042485 | 7.0005e-05 | 0.30475 | 2.1012
8.6797 | -8.6984 | 3.7101 | -0.00043074 | 7.0987e-05 | 0.30764 | 2.1211
8.7793 | -8.7919 | 3.7098 | -0.00043534 | 7.1753e-05 | 0.31095 | 2.1439
8.8789 | -8.8796 | 3.7096 | -0.00043989 | 7.2511e-05 | 0.31405 | 2.1653
8.9785 | -8.9983 | 3.7095 | -0.0004468 | 7.3663e-05 | 0.31825 | 2.1942
9.0781 | -9.1098 | 3.7093 | -0.00045055 | 7.4288e-05 | 0.32219 | 2.2214
9.1777 | -9.2054 | 3.709 | -0.0004558 | 7.5162e-05 | 0.32558 | 2.2448
9.2773 | -9.3161 | 3.7088 | -0.00045907 | 7.5708e-05 | 0.32949 | 2.2718
9.377 | -9.4002 | 3.7086 | -0.00046276 | 7.6324e-05 | 0.33247 | 2.2923
9.4766 | -9.4992 | 3.7084 | -0.00046896 | 7.7357e-05 | 0.33597 | 2.3164
9.5762 | -9.6045 | 3.7082 | -0.00047206 | 7.7873e-05 | 0.33969 | 2.3421
9.6758 | -9.6931 | 3.708 | -0.00047587 | 7.8507e-05 | 0.34282 | 2.3637
9.7754 | -9.7897 | 3.7078 | -0.00048091 | 7.9348e-05 | 0.34624 | 2.3872
9.875 | -9.8992 | 3.7076 | -0.00048592 | 8.0183e-05 | 0.35011 | 2.4139
9.9746 | -10.0131 | 3.7075 | -0.00048941 | 8.0764e-05 | 0.35414 | 2.4417
10.0742 | -10.081 | 3.7072 | -0.00049508 | 8.171e-05 | 0.35654 | 2.4583
10.1738 | -10.2019 | 3.7071 | -0.00049902 | 8.2367e-05 | 0.36082 | 2.4878
10.2734 | -10.2914 | 3.7069 | -0.00050119 | 8.2727e-05 | 0.36398 | 2.5096
10.373 | -10.3892 | 3.7068 | -0.0005057 | 8.348e-05 | 0.36744 | 2.5334
10.4727 | -10.48 | 3.7065 | -0.00051104 | 8.4369e-05 | 0.37065 | 2.5556
10.5723 | -10.5669 | 3.7064 | -0.00051662 | 8.5299e-05 | 0.37373 | 2.5767
10.6719 | -10.6981 | 3.7062 | -0.00052366 | 8.6473e-05 | 0.37837 | 2.6087
10.7715 | -10.7878 | 3.706 | -0.00052745 | 8.7104e-05 | 0.38154 | 2.6306
10.8711 | -10.9017 | 3.7059 | -0.00053054 | 8.762e-05 | 0.38557 | 2.6584
10.9707 | -10.9699 | 3.7057 | -0.00053436 | 8.8257e-05 | 0.38798 | 2.675
11.0703 | -11.0779 | 3.7055 | -0.0005433 | 8.9747e-05 | 0.3918 | 2.7014
11.1699 | -11.15 | 3.7053 | -0.00054582 | 9.0167e-05 | 0.39435 | 2.7189
11.2695 | -11.2446 | 3.7052 | -0.0005492 | 9.0729e-05 | 0.3977 | 2.742
11.3691 | -11.3663 | 3.705 | -0.00055501 | 9.1698e-05 | 0.402 | 2.7717
11.4688 | -11.4457 | 3.7047 | -0.0005611 | 9.2713e-05 | 0.40481 | 2.791
11.5684 | -11.5409 | 3.7045 | -0.00056636 | 9.359e-05 | 0.40817 | 2.8142
11.668 | -11.6444 | 3.7046 | -0.00057086 | 9.4339e-05 | 0.41184 | 2.8395
11.7676 | -11.7479 | 3.7044 | -0.00057673 | 9.5319e-05 | 0.4155 | 2.8647
11.8672 | -11.8509 | 3.7042 | -0.00057923 | 9.5734e-05 | 0.41914 | 2.8898
11.9668 | -11.9415 | 3.704 | -0.00058439 | 9.6594e-05 | 0.42234 | 2.9119
12.0664 | -12.0648 | 3.7037 | -0.00059021 | 9.7564e-05 | 0.42671 | 2.942
12.166 | -12.1556 | 3.7037 | -0.00059321 | 9.8065e-05 | 0.42992 | 2.9642
12.2656 | -12.2463 | 3.7035 | -0.00059925 | 9.9072e-05 | 0.43312 | 2.9863
12.3652 | -12.3461 | 3.7033 | -0.00060718 | 0.00010039 | 0.43665 | 3.0106
12.4648 | -12.4435 | 3.7032 | -0.00061152 | 0.00010112 | 0.4401 | 3.0344
12.5645 | -12.5319 | 3.703 | -0.00061728 | 0.00010208 | 0.44323 | 3.0559
12.6641 | -12.6233 | 3.7029 | -0.00062016 | 0.00010256 | 0.44646 | 3.0782
12.7637 | -12.7222 | 3.7028 | -0.00062506 | 0.00010337 | 0.44995 | 3.1023
12.8633 | -12.8411 | 3.7026 | -0.00063088 | 0.00010434 | 0.45416 | 3.1313
12.9629 | -12.9468 | 3.7025 | -0.00063608 | 0.00010521 | 0.4579 | 3.1571
13.0625 | -13.0524 | 3.7023 | -0.00064297 | 0.00010636 | 0.46164 | 3.1829
13.1621 | -13.1667 | 3.7022 | -0.00064468 | 0.00010664 | 0.46568 | 3.2107
13.2617 | -13.2559 | 3.702 | -0.00064884 | 0.00010734 | 0.46883 | 3.2325
13.3613 | -13.3544 | 3.7018 | -0.00065414 | 0.00010822 | 0.47232 | 3.2565
13.4609 | -13.4485 | 3.7017 | -0.00066078 | 0.00010933 | 0.47564 | 3.2794
13.5605 | -13.5356 | 3.7015 | -0.00066125 | 0.00010941 | 0.47872 | 3.3007
13.6602 | -13.636 | 3.7014 | -0.00066788 | 0.00011051 | 0.48228 | 3.3252
13.7598 | -13.725 | 3.7013 | -0.0006718 | 0.00011116 | 0.48542 | 3.3469
13.8594 | -13.8346 | 3.701 | -0.00067921 | 0.0001124 | 0.4893 | 3.3736
13.959 | -13.9282 | 3.701 | -0.00068359 | 0.00011313 | 0.49261 | 3.3964
14.0586 | -14.0364 | 3.7009 | -0.00068828 | 0.00011391 | 0.49644 | 3.4228
14.1582 | -14.1354 | 3.7008 | -0.0006933 | 0.00011475 | 0.49994 | 3.4469
14.2578 | -14.2237 | 3.7006 | -0.00069687 | 0.00011534 | 0.50306 | 3.4685
14.3574 | -14.3146 | 3.7004 | -0.00070341 | 0.00011643 | 0.50628 | 3.4906
14.457 | -14.4369 | 3.7003 | -0.0007083 | 0.00011725 | 0.5106 | 3.5205
14.5566 | -14.5415 | 3.7002 | -0.00071443 | 0.00011827 | 0.5143 | 3.546
14.6562 | -14.6352 | 3.7 | -0.00071841 | 0.00011893 | 0.51761 | 3.5688
14.7559 | -14.7287 | 3.6999 | -0.00072365 | 0.0001198 | 0.52092 | 3.5916
14.8555 | -14.8145 | 3.6997 | -0.00072924 | 0.00012074 | 0.52396 | 3.6125
14.9551 | -14.9074 | 3.6996 | -0.0007333 | 0.00012141 | 0.52724 | 3.6352
15.0547 | -14.9933 | 3.6994 | -0.00073919 | 0.0001224 | 0.53028 | 3.6561
15.1543 | -15.0871 | 3.6994 | -0.00074195 | 0.00012286 | 0.5336 | 3.679
15.2539 | -15.185 | 3.6992 | -0.00074545 | 0.00012344 | 0.53706 | 3.7029
15.3535 | -15.3055 | 3.6991 | -0.000752 | 0.00012453 | 0.54132 | 3.7323
15.4531 | -15.4026 | 3.699 | -0.00075607 | 0.00012521 | 0.54475 | 3.7559
15.5527 | -15.5074 | 3.6988 | -0.000762 | 0.0001262 | 0.54846 | 3.7815
15.6523 | -15.5933 | 3.6987 | -0.00076427 | 0.00012657 | 0.5515 | 3.8024
15.752 | -15.7005 | 3.6986 | -0.00076861 | 0.0001273 | 0.55529 | 3.8286
15.8516 | -15.8168 | 3.6984 | -0.00077478 | 0.00012833 | 0.55941 | 3.857
15.9512 | -15.8873 | 3.6982 | -0.00077646 | 0.00012861 | 0.5619 | 3.8741
16.0508 | -15.9844 | 3.6981 | -0.0007828 | 0.00012966 | 0.56533 | 3.8978
16.1504 | -16.1014 | 3.698 | -0.00078745 | 0.00013044 | 0.56947 | 3.9263
16.25 | -16.1854 | 3.6979 | -0.00079331 | 0.00013141 | 0.57244 | 3.9468
16.3496 | -16.2883 | 3.6977 | -0.0007955 | 0.00013178 | 0.57608 | 3.9719
16.4492 | -16.385 | 3.6976 | -0.00080038 | 0.00013259 | 0.5795 | 3.9955
16.5488 | -16.4749 | 3.6975 | -0.00080554 | 0.00013345 | 0.58268 | 4.0174
16.6484 | -16.5754 | 3.6973 | -0.0008118 | 0.0001345 | 0.58623 | 4.0419
16.748 | -16.6766 | 3.6972 | -0.00081748 | 0.00013544 | 0.58981 | 4.0666
16.8477 | -16.775 | 3.6971 | -0.00082024 | 0.0001359 | 0.59329 | 4.0906
16.9473 | -16.8916 | 3.697 | -0.00082543 | 0.00013677 | 0.59742 | 4.119
17.0469 | -16.9941 | 3.6969 | -0.00083152 | 0.00013778 | 0.60104 | 4.144
17.1465 | -17.1144 | 3.6967 | -0.00083787 | 0.00013884 | 0.6053 | 4.1734
17.2461 | -17.1835 | 3.6966 | -0.00084146 | 0.00013944 | 0.60774 | 4.1902
17.3457 | -17.279 | 3.6964 | -0.00084494 | 0.00014002 | 0.61112 | 4.2135
17.4453 | -17.3887 | 3.6964 | -0.00084943 | 0.00014077 | 0.615 | 4.2402
17.5449 | -17.4691 | 3.6962 | -0.00085371 | 0.00014148 | 0.61784 | 4.2599
17.6445 | -17.5905 | 3.6961 | -0.00086253 | 0.00014295 | 0.62214 | 4.2895
17.7441 | -17.6671 | 3.6959 | -0.00086381 | 0.00014317 | 0.62484 | 4.3081
17.8438 | -17.7707 | 3.6958 | -0.00086991 | 0.00014418 | 0.62851 | 4.3334
17.9434 | -17.8699 | 3.6957 | -0.00087484 | 0.000145 | 0.63202 | 4.3576
18.043 | -17.9718 | 3.6957 | -0.00088094 | 0.00014602 | 0.63562 | 4.3824
18.1426 | -18.0731 | 3.6955 | -0.00088596 | 0.00014686 | 0.63921 | 4.4072
18.2422 | -18.165 | 3.6953 | -0.00089114 | 0.00014772 | 0.64246 | 4.4296
18.3418 | -18.269 | 3.6951 | -0.00089636 | 0.00014859 | 0.64613 | 4.4549
18.4414 | -18.369 | 3.6951 | -0.00090085 | 0.00014934 | 0.64967 | 4.4793
18.541 | -18.4803 | 3.695 | -0.00090436 | 0.00014992 | 0.65361 | 4.5064
18.6406 | -18.575 | 3.6949 | -0.00091014 | 0.00015089 | 0.65696 | 4.5295
18.7402 | -18.6469 | 3.6947 | -0.00091558 | 0.00015179 | 0.6595 | 4.5471
18.8398 | -18.7566 | 3.6946 | -0.00092077 | 0.00015266 | 0.66338 | 4.5738
18.9395 | -18.8162 | 3.6945 | -0.00092309 | 0.00015304 | 0.66549 | 4.5883
19.0391 | -18.9317 | 3.6943 | -0.00092718 | 0.00015373 | 0.66957 | 4.6165
19.1387 | -19.0332 | 3.6943 | -0.00093453 | 0.00015495 | 0.67316 | 4.6413
19.2383 | -19.1482 | 3.6942 | -0.00093784 | 0.0001555 | 0.67723 | 4.6693
19.3379 | -19.2441 | 3.694 | -0.00094302 | 0.00015637 | 0.68062 | 4.6927
19.4375 | -19.3556 | 3.6939 | -0.00094986 | 0.00015751 | 0.68456 | 4.7199
19.5371 | -19.4294 | 3.6938 | -0.00095251 | 0.00015795 | 0.68717 | 4.7379
19.6367 | -19.5438 | 3.6936 | -0.00095671 | 0.00015865 | 0.69122 | 4.7658
19.7363 | -19.6366 | 3.6936 | -0.00096081 | 0.00015933 | 0.6945 | 4.7884
19.8359 | -19.7431 | 3.6934 | -0.00096438 | 0.00015993 | 0.69827 | 4.8144
19.9355 | -19.8322 | 3.6933 | -0.00096899 | 0.0001607 | 0.70142 | 4.8361
20.0352 | -19.9509 | 3.6932 | -0.00097499 | 0.0001617 | 0.70562 | 4.865
20.1348 | -20.0387 | 3.693 | -0.00097984 | 0.0001625 | 0.70872 | 4.8865
20.2344 | -20.1281 | 3.6929 | -0.00098481 | 0.00016333 | 0.71189 | 4.9083
20.334 | -20.2206 | 3.6928 | -0.0009912 | 0.0001644 | 0.71516 | 4.9308
20.4336 | -20.3216 | 3.6927 | -0.00099591 | 0.00016518 | 0.71873 | 4.9554
20.5332 | -20.4086 | 3.6925 | -0.0010015 | 0.00016612 | 0.72181 | 4.9766
20.6328 | -20.5369 | 3.6925 | -0.0010071 | 0.00016705 | 0.72634 | 5.0079
20.7324 | -20.6295 | 3.6924 | -0.0010123 | 0.00016791 | 0.72962 | 5.0305
20.832 | -20.7398 | 3.6923 | -0.0010183 | 0.00016891 | 0.73352 | 5.0574
20.9316 | -20.8439 | 3.6921 | -0.001022 | 0.00016953 | 0.7372 | 5.0828
21.0312 | -20.9416 | 3.6919 | -0.0010292 | 0.00017073 | 0.74066 | 5.1066
21.1309 | -21.0368 | 3.6918 | -0.0010312 | 0.00017107 | 0.74402 | 5.1298
21.2305 | -21.1327 | 3.6918 | -0.0010381 | 0.00017221 | 0.74742 | 5.1532
21.3301 | -21.2336 | 3.6916 | -0.0010445 | 0.00017328 | 0.75099 | 5.1778
21.4297 | -21.3227 | 3.6915 | -0.0010478 | 0.00017383 | 0.75414 | 5.1996
21.5293 | -21.4092 | 3.6914 | -0.0010533 | 0.00017475 | 0.75719 | 5.2206
21.6289 | -21.5147 | 3.6912 | -0.0010569 | 0.00017534 | 0.76093 | 5.2464
21.7285 | -21.6251 | 3.6911 | -0.0010639 | 0.00017651 | 0.76483 | 5.2733
21.8281 | -21.7132 | 3.691 | -0.0010683 | 0.00017725 | 0.76795 | 5.2948
21.9277 | -21.8023 | 3.6909 | -0.0010749 | 0.00017834 | 0.7711 | 5.3165
22.0273 | -21.9056 | 3.6909 | -0.0010787 | 0.00017898 | 0.77475 | 5.3417
22.127 | -22.0244 | 3.6906 | -0.0010862 | 0.00018023 | 0.77896 | 5.3707
22.2266 | -22.1249 | 3.6905 | -0.0010909 | 0.00018101 | 0.78251 | 5.3952
22.3262 | -22.2193 | 3.6905 | -0.0010958 | 0.00018183 | 0.78585 | 5.4182
22.4258 | -22.3271 | 3.6902 | -0.0011008 | 0.00018266 | 0.78966 | 5.4445
22.5254 | -22.4001 | 3.6901 | -0.001103 | 0.00018303 | 0.79224 | 5.4623
22.625 | -22.4935 | 3.6901 | -0.0011073 | 0.00018375 | 0.79555 | 5.4851
22.7246 | -22.5847 | 3.6899 | -0.0011123 | 0.00018457 | 0.79877 | 5.5073
22.8242 | -22.6798 | 3.6899 | -0.0011185 | 0.00018562 | 0.80213 | 5.5305
22.9238 | -22.7941 | 3.6896 | -0.001124 | 0.00018653 | 0.80618 | 5.5584
23.0234 | -22.8908 | 3.6896 | -0.0011288 | 0.00018732 | 0.8096 | 5.5819
23.123 | -22.9774 | 3.6894 | -0.0011344 | 0.00018827 | 0.81266 | 5.6031
23.2227 | -23.0765 | 3.6893 | -0.0011387 | 0.00018898 | 0.81616 | 5.6272
23.3223 | -23.1798 | 3.6892 | -0.0011417 | 0.00018948 | 0.81982 | 5.6524
23.4219 | -23.275 | 3.6891 | -0.0011471 | 0.00019038 | 0.82318 | 5.6756
23.5215 | -23.4019 | 3.689 | -0.0011545 | 0.00019162 | 0.82767 | 5.7066
23.6211 | -23.4832 | 3.6889 | -0.00116 | 0.00019253 | 0.83055 | 5.7264
23.7207 | -23.5713 | 3.6887 | -0.0011662 | 0.00019356 | 0.83366 | 5.7479
23.8203 | -23.7062 | 3.6887 | -0.0011715 | 0.00019444 | 0.83843 | 5.7808
23.9199 | -23.7763 | 3.6885 | -0.0011748 | 0.000195 | 0.84092 | 5.7979
24.0195 | -23.881 | 3.6884 | -0.0011802 | 0.0001959 | 0.84462 | 5.8234
24.1191 | -23.9597 | 3.6882 | -0.0011833 | 0.00019642 | 0.8474 | 5.8426
24.2188 | -24.058 | 3.6883 | -0.0011903 | 0.00019758 | 0.85088 | 5.8666
24.3184 | -24.1655 | 3.6881 | -0.0011931 | 0.00019805 | 0.85468 | 5.8928
24.418 | -24.263 | 3.6879 | -0.0011978 | 0.00019883 | 0.85813 | 5.9165
24.5176 | -24.3895 | 3.6879 | -0.0012009 | 0.00019934 | 0.8626 | 5.9474
24.6172 | -24.4895 | 3.6877 | -0.0012086 | 0.00020062 | 0.86614 | 5.9718
24.7168 | -24.5992 | 3.6876 | -0.0012118 | 0.00020117 | 0.87002 | 5.9985
24.8164 | -24.6874 | 3.6875 | -0.00122 | 0.00020253 | 0.87314 | 6.02
24.916 | -24.7727 | 3.6874 | -0.0012214 | 0.00020277 | 0.87615 | 6.0408
25.0156 | -24.8933 | 3.6873 | -0.0012284 | 0.00020393 | 0.88042 | 6.0702
25.1152 | -24.9721 | 3.6871 | -0.0012317 | 0.00020448 | 0.88321 | 6.0895
25.2148 | -25.0795 | 3.6871 | -0.0012378 | 0.00020549 | 0.88701 | 6.1157
25.3145 | -25.1739 | 3.6869 | -0.0012403 | 0.00020591 | 0.89034 | 6.1387
25.4141 | -25.2825 | 3.6868 | -0.0012468 | 0.00020699 | 0.89418 | 6.1652
25.5137 | -25.3656 | 3.6866 | -0.0012512 | 0.00020773 | 0.89712 | 6.1854
25.6133 | -25.473 | 3.6866 | -0.0012579 | 0.00020885 | 0.90092 | 6.2116
25.7129 | -25.558 | 3.6865 | -0.0012649 | 0.00021002 | 0.90393 | 6.2324
25.8125 | -25.6712 | 3.6864 | -0.0012686 | 0.00021063 | 0.90793 | 6.2599
25.9121 | -25.7619 | 3.6863 | -0.0012744 | 0.00021159 | 0.91114 | 6.2821
26.0117 | -25.8675 | 3.6861 | -0.0012807 | 0.00021265 | 0.91488 | 6.3078
26.1113 | -25.9844 | 3.686 | -0.0012875 | 0.00021378 | 0.91901 | 6.3363
26.2109 | -26.0549 | 3.6859 | -0.0012897 | 0.00021415 | 0.9215 | 6.3535
26.3105 | -26.1485 | 3.6858 | -0.0012944 | 0.00021494 | 0.92481 | 6.3763
26.4102 | -26.236 | 3.6857 | -0.0013007 | 0.00021599 | 0.92791 | 6.3977
26.5098 | -26.3247 | 3.6856 | -0.0013052 | 0.00021673 | 0.93105 | 6.4193
26.6094 | -26.4361 | 3.6855 | -0.0013112 | 0.00021773 | 0.93498 | 6.4465
26.709 | -26.5404 | 3.6854 | -0.0013156 | 0.00021846 | 0.93867 | 6.4719
26.8086 | -26.6339 | 3.6853 | -0.0013218 | 0.0002195 | 0.94198 | 6.4947
26.9082 | -26.7479 | 3.6852 | -0.0013253 | 0.00022008 | 0.94601 | 6.5225
27.0078 | -26.8359 | 3.685 | -0.0013308 | 0.000221 | 0.94912 | 6.5439
27.1074 | -26.9092 | 3.685 | -0.0013317 | 0.00022115 | 0.95172 | 6.5618
27.207 | -27.0211 | 3.6848 | -0.0013372 | 0.00022207 | 0.95567 | 6.5891
27.3066 | -27.1555 | 3.6848 | -0.0013457 | 0.00022349 | 0.96043 | 6.6219
27.4062 | -27.2303 | 3.6846 | -0.0013528 | 0.00022467 | 0.96308 | 6.6401
27.5059 | -27.3466 | 3.6844 | -0.0013558 | 0.00022516 | 0.96719 | 6.6685
27.6055 | -27.4297 | 3.6844 | -0.0013617 | 0.00022615 | 0.97013 | 6.6888
27.7051 | -27.5224 | 3.6842 | -0.0013672 | 0.00022706 | 0.9734 | 6.7114
27.8047 | -27.6215 | 3.6841 | -0.001374 | 0.00022819 | 0.97691 | 6.7355
27.9043 | -27.7248 | 3.684 | -0.0013803 | 0.00022925 | 0.98056 | 6.7607
28.0039 | -27.8163 | 3.6839 | -0.0013864 | 0.00023026 | 0.9838 | 6.783
28.1035 | -27.9097 | 3.6837 | -0.0013918 | 0.00023116 | 0.9871 | 6.8058
28.2031 | -28.0129 | 3.6837 | -0.0013958 | 0.00023182 | 0.99075 | 6.831
28.3027 | -28.127 | 3.6835 | -0.0014022 | 0.0002329 | 0.99479 | 6.8588
28.4023 | -28.2524 | 3.6834 | -0.0014066 | 0.00023362 | 0.99922 | 6.8894
28.502 | -28.3426 | 3.6833 | -0.0014115 | 0.00023444 | 1.0024 | 6.9114
28.6016 | -28.4331 | 3.6832 | -0.0014157 | 0.00023515 | 1.0056 | 6.9334
28.7012 | -28.5269 | 3.6831 | -0.0014227 | 0.00023632 | 1.0089 | 6.9563
28.8008 | -28.6212 | 3.683 | -0.0014281 | 0.00023722 | 1.0123 | 6.9793
28.9004 | -28.7349 | 3.6829 | -0.0014346 | 0.00023829 | 1.0163 | 7.007
29 | -28.8325 | 3.6828 | -0.0014407 | 0.00023931 | 1.0197 | 7.0308
29.0996 | -28.921 | 3.6827 | -0.0014425 | 0.00023962 | 1.0229 | 7.0524
29.1992 | -29.0227 | 3.6826 | -0.0014458 | 0.00024016 | 1.0265 | 7.0772
29.2988 | -29.1234 | 3.6825 | -0.0014479 | 0.00024052 | 1.03 | 7.1018
29.3984 | -29.2035 | 3.6825 | -0.0014506 | 0.00024097 | 1.0329 | 7.1213
29.498 | -29.298 | 3.6822 | -0.0014549 | 0.00024168 | 1.0362 | 7.1443
29.5977 | -29.4159 | 3.6822 | -0.0014615 | 0.00024277 | 1.0404 | 7.1731
29.6973 | -29.4958 | 3.6821 | -0.0014634 | 0.0002431 | 1.0432 | 7.1926
29.7969 | -29.6186 | 3.6819 | -0.001467 | 0.0002437 | 1.0475 | 7.2225
29.8965 | -29.7221 | 3.6819 | -0.0014733 | 0.00024474 | 1.0512 | 7.2478
29.9961 | -29.8201 | 3.6817 | -0.0014777 | 0.00024548 | 1.0547 | 7.2716
30.0957 | -29.9198 | 3.6817 | -0.0014846 | 0.00024662 | 1.0582 | 7.296
30.1953 | -29.991 | 3.6816 | -0.0014885 | 0.00024728 | 1.0607 | 7.3133
30.2949 | -30.0722 | 3.6815 | -0.0014908 | 0.00024767 | 1.0636 | 7.3331
30.3945 | -30.156 | 3.6813 | -0.0014996 | 0.00024912 | 1.0665 | 7.3536
30.4941 | -30.2671 | 3.6812 | -0.0015021 | 0.00024954 | 1.0705 | 7.3807
30.5938 | -30.3743 | 3.6811 | -0.0015093 | 0.00025074 | 1.0743 | 7.4068
30.6934 | -30.486 | 3.6811 | -0.0015153 | 0.00025174 | 1.0782 | 7.434
30.793 | -30.5981 | 3.6809 | -0.001519 | 0.00025236 | 1.0822 | 7.4614
30.8926 | -30.6773 | 3.6808 | -0.0015256 | 0.00025346 | 1.085 | 7.4807
30.9922 | -30.7835 | 3.6806 | -0.0015312 | 0.0002544 | 1.0887 | 7.5066
31.0918 | -30.8953 | 3.6806 | -0.0015373 | 0.00025541 | 1.0927 | 7.5339
31.1914 | -30.9626 | 3.6805 | -0.0015407 | 0.00025597 | 1.0951 | 7.5503
31.291 | -31.0633 | 3.6804 | -0.0015467 | 0.00025697 | 1.0986 | 7.5748
31.3906 | -31.1809 | 3.6803 | -0.0015519 | 0.00025785 | 1.1028 | 7.6035
31.4902 | -31.2829 | 3.6801 | -0.0015558 | 0.00025849 | 1.1064 | 7.6284
31.5898 | -31.3804 | 3.68 | -0.0015633 | 0.00025975 | 1.1099 | 7.6521
31.6895 | -31.4699 | 3.6799 | -0.0015688 | 0.00026066 | 1.113 | 7.674
31.7891 | -31.5554 | 3.6799 | -0.0015724 | 0.00026127 | 1.116 | 7.6948
31.8887 | -31.6464 | 3.6797 | -0.0015798 | 0.0002625 | 1.1193 | 7.717
31.9883 | -31.7721 | 3.6796 | -0.0015859 | 0.00026351 | 1.1237 | 7.7477
32.0879 | -31.8603 | 3.6795 | -0.0015897 | 0.00026415 | 1.1268 | 7.7692
32.1875 | -31.9781 | 3.6794 | -0.0015929 | 0.00026468 | 1.131 | 7.7979
32.2871 | -32.0864 | 3.6793 | -0.001597 | 0.00026537 | 1.1348 | 7.8243
32.3867 | -32.1972 | 3.6792 | -0.0016044 | 0.00026659 | 1.1387 | 7.8513
32.4863 | -32.2863 | 3.679 | -0.0016102 | 0.00026757 | 1.1419 | 7.873
32.5859 | -32.3666 | 3.6791 | -0.0016151 | 0.00026837 | 1.1447 | 7.8926
32.6855 | -32.4753 | 3.6788 | -0.0016225 | 0.00026961 | 1.1486 | 7.9191
32.7852 | -32.5602 | 3.6788 | -0.0016264 | 0.00027027 | 1.1516 | 7.9398
32.8848 | -32.6679 | 3.6787 | -0.0016318 | 0.00027116 | 1.1554 | 7.9661
32.9844 | -32.7678 | 3.6786 | -0.0016381 | 0.00027221 | 1.1589 | 7.9905
33.084 | -32.8478 | 3.6785 | -0.0016426 | 0.00027296 | 1.1618 | 8.01
33.1836 | -32.9559 | 3.6784 | -0.0016483 | 0.00027392 | 1.1656 | 8.0363
33.2832 | -33.0635 | 3.6783 | -0.0016533 | 0.00027475 | 1.1694 | 8.0626
33.3828 | -33.1595 | 3.6782 | -0.0016577 | 0.00027548 | 1.1728 | 8.086
33.4824 | -33.2381 | 3.6781 | -0.0016624 | 0.00027626 | 1.1756 | 8.1051
33.582 | -33.3589 | 3.678 | -0.0016715 | 0.00027778 | 1.1798 | 8.1346
33.6816 | -33.4635 | 3.6778 | -0.0016752 | 0.00027839 | 1.1835 | 8.1601
33.7812 | -33.5551 | 3.6778 | -0.0016809 | 0.00027935 | 1.1868 | 8.1824
33.8809 | -33.6621 | 3.6777 | -0.0016865 | 0.00028027 | 1.1906 | 8.2085
33.9805 | -33.7379 | 3.6776 | -0.0016914 | 0.00028109 | 1.1932 | 8.227
34.0801 | -33.8517 | 3.6775 | -0.0016975 | 0.00028212 | 1.1973 | 8.2548
34.1797 | -33.9258 | 3.6773 | -0.0017024 | 0.00028292 | 1.1999 | 8.2728
34.2793 | -34.021 | 3.6772 | -0.0017103 | 0.00028424 | 1.2032 | 8.2961
34.3789 | -34.1196 | 3.6771 | -0.0017135 | 0.00028477 | 1.2067 | 8.3201
34.4785 | -34.2326 | 3.6771 | -0.0017191 | 0.00028571 | 1.2107 | 8.3477
34.5781 | -34.3287 | 3.6769 | -0.0017257 | 0.00028682 | 1.2141 | 8.3711
34.6777 | -34.4115 | 3.6768 | -0.0017314 | 0.00028777 | 1.2171 | 8.3913
34.7773 | -34.5289 | 3.6768 | -0.0017366 | 0.00028864 | 1.2212 | 8.4199
34.877 | -34.6251 | 3.6767 | -0.0017433 | 0.00028975 | 1.2246 | 8.4434
34.9766 | -34.7242 | 3.6766 | -0.0017461 | 0.00029021 | 1.2281 | 8.4675
35.0762 | -34.8175 | 3.6765 | -0.0017511 | 0.00029105 | 1.2314 | 8.4903
35.1758 | -34.927 | 3.6764 | -0.0017553 | 0.00029175 | 1.2353 | 8.517
35.2754 | -35.0307 | 3.6763 | -0.0017608 | 0.00029267 | 1.239 | 8.5423
35.375 | -35.1278 | 3.6762 | -0.0017668 | 0.00029367 | 1.2424 | 8.566
35.4746 | -35.22 | 3.6761 | -0.0017699 | 0.00029419 | 1.2457 | 8.5884
35.5742 | -35.3222 | 3.676 | -0.0017751 | 0.00029505 | 1.2493 | 8.6133
35.6738 | -35.412 | 3.676 | -0.001781 | 0.00029602 | 1.2524 | 8.6353
35.7734 | -35.4972 | 3.6758 | -0.001785 | 0.0002967 | 1.2555 | 8.656
35.873 | -35.6004 | 3.6757 | -0.0017879 | 0.00029718 | 1.2591 | 8.6812
35.9727 | -35.7276 | 3.6756 | -0.0017944 | 0.00029827 | 1.2636 | 8.7122
36.0723 | -35.8339 | 3.6755 | -0.0017969 | 0.00029867 | 1.2674 | 8.7381
36.1719 | -35.9264 | 3.6755 | -0.0018041 | 0.00029988 | 1.2706 | 8.7607
36.2715 | -36.0331 | 3.6753 | -0.0018085 | 0.00030062 | 1.2744 | 8.7867
36.3711 | -36.1335 | 3.6754 | -0.0018133 | 0.00030141 | 1.278 | 8.8112
36.4707 | -36.2113 | 3.6751 | -0.0018181 | 0.00030222 | 1.2807 | 8.8302
36.5703 | -36.3024 | 3.6751 | -0.0018234 | 0.00030309 | 1.2839 | 8.8524
36.6699 | -36.3941 | 3.675 | -0.0018275 | 0.00030377 | 1.2872 | 8.8747
36.7695 | -36.5111 | 3.6748 | -0.0018306 | 0.0003043 | 1.2913 | 8.9033
36.8691 | -36.6052 | 3.6747 | -0.0018375 | 0.00030544 | 1.2946 | 8.9262
36.9688 | -36.7114 | 3.6747 | -0.0018445 | 0.00030662 | 1.2984 | 8.9521
37.0684 | -36.8064 | 3.6746 | -0.0018492 | 0.0003074 | 1.3018 | 8.9753
37.168 | -36.9005 | 3.6745 | -0.001853 | 0.00030802 | 1.3051 | 8.9982
37.2676 | -36.9915 | 3.6744 | -0.0018597 | 0.00030915 | 1.3083 | 9.0204
37.3672 | -37.1026 | 3.6743 | -0.0018673 | 0.00031041 | 1.3122 | 9.0475
37.4668 | -37.2055 | 3.6742 | -0.0018737 | 0.00031148 | 1.3159 | 9.0726
37.5664 | -37.3009 | 3.6741 | -0.0018789 | 0.00031234 | 1.3192 | 9.0959
37.666 | -37.3997 | 3.6741 | -0.001886 | 0.00031353 | 1.3227 | 9.1199
37.7656 | -37.5088 | 3.674 | -0.001888 | 0.00031386 | 1.3266 | 9.1466
37.8652 | -37.585 | 3.6738 | -0.0018926 | 0.00031464 | 1.3293 | 9.1651
37.9648 | -37.692 | 3.6737 | -0.0018997 | 0.00031582 | 1.3331 | 9.1912
38.0645 | -37.7785 | 3.6736 | -0.0019054 | 0.00031676 | 1.3361 | 9.2123
38.1641 | -37.8618 | 3.6735 | -0.0019087 | 0.00031731 | 1.3391 | 9.2326
38.2637 | -37.9695 | 3.6734 | -0.0019134 | 0.00031809 | 1.3429 | 9.2589
38.3633 | -38.0775 | 3.6733 | -0.0019204 | 0.00031926 | 1.3467 | 9.2852
38.4629 | -38.1926 | 3.6732 | -0.0019237 | 0.00031981 | 1.3508 | 9.3133
38.5625 | -38.2727 | 3.6731 | -0.0019281 | 0.00032055 | 1.3536 | 9.3328
38.6621 | -38.3843 | 3.673 | -0.0019343 | 0.00032158 | 1.3576 | 9.3601
38.7617 | -38.4886 | 3.673 | -0.0019423 | 0.00032291 | 1.3613 | 9.3855
38.8613 | -38.5786 | 3.6729 | -0.001945 | 0.00032337 | 1.3644 | 9.4074
38.9609 | -38.6684 | 3.6727 | -0.0019499 | 0.00032419 | 1.3676 | 9.4293
39.0605 | -38.7801 | 3.6726 | -0.0019546 | 0.00032496 | 1.3716 | 9.4566
39.1602 | -38.8814 | 3.6725 | -0.0019597 | 0.00032582 | 1.3751 | 9.4813
39.2598 | -38.9746 | 3.6725 | -0.0019641 | 0.00032655 | 1.3784 | 9.504
39.3594 | -39.0591 | 3.6724 | -0.0019707 | 0.00032764 | 1.3814 | 9.5246
39.459 | -39.1658 | 3.6722 | -0.0019756 | 0.00032847 | 1.3852 | 9.5506
39.5586 | -39.2422 | 3.6722 | -0.0019811 | 0.00032938 | 1.3879 | 9.5692
39.6582 | -39.347 | 3.672 | -0.0019872 | 0.0003304 | 1.3916 | 9.5948
39.7578 | -39.438 | 3.6719 | -0.0019945 | 0.00033162 | 1.3948 | 9.617
39.8574 | -39.5595 | 3.6719 | -0.0019995 | 0.00033244 | 1.3991 | 9.6466
39.957 | -39.6603 | 3.6718 | -0.0020028 | 0.000333 | 1.4027 | 9.6712
40.0566 | -39.7857 | 3.6716 | -0.0020099 | 0.00033417 | 1.4071 | 9.7018
40.1562 | -39.8796 | 3.6714 | -0.0020134 | 0.00033476 | 1.4105 | 9.7247
40.2559 | -39.9788 | 3.6714 | -0.0020206 | 0.00033597 | 1.414 | 9.7489
40.3555 | -40.0668 | 3.6714 | -0.0020227 | 0.00033631 | 1.4171 | 9.7703
40.4551 | -40.1652 | 3.6712 | -0.0020282 | 0.00033723 | 1.4206 | 9.7943
40.5547 | -40.2564 | 3.6712 | -0.0020319 | 0.00033785 | 1.4238 | 9.8166
40.6543 | -40.3644 | 3.6711 | -0.0020379 | 0.00033885 | 1.4276 | 9.8429
40.7539 | -40.4523 | 3.6709 | -0.0020436 | 0.0003398 | 1.4307 | 9.8643
40.8535 | -40.5614 | 3.6708 | -0.0020511 | 0.00034105 | 1.4346 | 9.8909
40.9531 | -40.6622 | 3.6708 | -0.0020543 | 0.00034157 | 1.4381 | 9.9155
41.0527 | -40.7475 | 3.6707 | -0.0020599 | 0.00034251 | 1.4411 | 9.9363
41.1523 | -40.8471 | 3.6705 | -0.0020657 | 0.00034347 | 1.4447 | 9.9606
41.252 | -40.9634 | 3.6705 | -0.0020735 | 0.00034478 | 1.4488 | 9.989
41.3516 | -41.0371 | 3.6704 | -0.0020776 | 0.00034546 | 1.4514 | 10.0069
41.4512 | -41.1389 | 3.6703 | -0.0020833 | 0.00034641 | 1.455 | 10.0318
41.5508 | -41.2409 | 3.6702 | -0.0020887 | 0.00034731 | 1.4586 | 10.0566
41.6504 | -41.3557 | 3.67 | -0.0020952 | 0.0003484 | 1.4627 | 10.0846
41.75 | -41.4575 | 3.67 | -0.0020977 | 0.00034881 | 1.4663 | 10.1094
41.8496 | -41.5294 | 3.6699 | -0.0021034 | 0.00034976 | 1.4688 | 10.127
41.9492 | -41.6275 | 3.6699 | -0.0021091 | 0.00035071 | 1.4723 | 10.1509
42.0488 | -41.7296 | 3.6697 | -0.002118 | 0.00035219 | 1.4759 | 10.1758
42.1484 | -41.8183 | 3.6696 | -0.0021223 | 0.00035291 | 1.479 | 10.1974
42.248 | -41.9132 | 3.6696 | -0.0021263 | 0.00035357 | 1.4824 | 10.2206
42.3477 | -42.0234 | 3.6695 | -0.0021305 | 0.00035427 | 1.4863 | 10.2474
42.4473 | -42.1185 | 3.6694 | -0.0021336 | 0.00035479 | 1.4896 | 10.2706
42.5469 | -42.2167 | 3.6692 | -0.0021384 | 0.0003556 | 1.4931 | 10.2946
42.6465 | -42.3171 | 3.6691 | -0.0021395 | 0.00035578 | 1.4967 | 10.3191
42.7461 | -42.4237 | 3.669 | -0.0021438 | 0.0003565 | 1.5004 | 10.3451
42.8457 | -42.5312 | 3.669 | -0.0021481 | 0.00035722 | 1.5042 | 10.3713
42.9453 | -42.6165 | 3.6689 | -0.0021554 | 0.00035844 | 1.5073 | 10.3921
43.0449 | -42.7106 | 3.6688 | -0.0021606 | 0.0003593 | 1.5106 | 10.415
43.1445 | -42.7926 | 3.6686 | -0.0021653 | 0.00036008 | 1.5135 | 10.435
43.2441 | -42.9278 | 3.6686 | -0.0021707 | 0.00036098 | 1.5183 | 10.468
43.3438 | -42.9994 | 3.6685 | -0.0021774 | 0.00036209 | 1.5208 | 10.4854
43.4434 | -43.108 | 3.6684 | -0.0021829 | 0.00036302 | 1.5246 | 10.5119
43.543 | -43.1985 | 3.6684 | -0.0021894 | 0.00036409 | 1.5278 | 10.534
43.6426 | -43.2958 | 3.6682 | -0.0021953 | 0.00036509 | 1.5313 | 10.5577
43.7422 | -43.3911 | 3.6681 | -0.0021993 | 0.00036575 | 1.5346 | 10.581
43.8418 | -43.4934 | 3.6681 | -0.0022079 | 0.00036718 | 1.5383 | 10.6059
43.9414 | -43.6025 | 3.668 | -0.0022134 | 0.00036809 | 1.5421 | 10.6325
44.041 | -43.7329 | 3.6678 | -0.00222 | 0.00036919 | 1.5467 | 10.6643
44.1406 | -43.827 | 3.6678 | -0.0022248 | 0.00037 | 1.5501 | 10.6872
44.2402 | -43.9082 | 3.6677 | -0.0022291 | 0.00037071 | 1.5529 | 10.7071
44.3398 | -44.0159 | 3.6676 | -0.0022349 | 0.00037168 | 1.5567 | 10.7333
44.4395 | -44.0978 | 3.6675 | -0.0022416 | 0.00037279 | 1.5596 | 10.7533
44.5391 | -44.2039 | 3.6674 | -0.0022438 | 0.00037316 | 1.5634 | 10.7792
44.6387 | -44.2914 | 3.6673 | -0.0022512 | 0.00037439 | 1.5665 | 10.8005
44.7383 | -44.4144 | 3.6673 | -0.0022561 | 0.00037521 | 1.5708 | 10.8305
44.8379 | -44.5091 | 3.6671 | -0.0022642 | 0.00037656 | 1.5742 | 10.8536
44.9375 | -44.591 | 3.6671 | -0.0022659 | 0.00037684 | 1.5771 | 10.8736
45.0371 | -44.6834 | 3.667 | -0.0022707 | 0.00037765 | 1.5804 | 10.8961
45.1367 | -44.8009 | 3.6669 | -0.0022772 | 0.00037873 | 1.5845 | 10.9247
45.2363 | -44.8966 | 3.6668 | -0.0022826 | 0.00037962 | 1.5879 | 10.9481
45.3359 | -44.9704 | 3.6668 | -0.0022878 | 0.00038049 | 1.5905 | 10.9661
45.4355 | -45.1111 | 3.6666 | -0.0022958 | 0.00038183 | 1.5955 | 11.0004
45.5352 | -45.1977 | 3.6665 | -0.0023 | 0.00038253 | 1.5985 | 11.0215
45.6348 | -45.3049 | 3.6665 | -0.0023042 | 0.00038323 | 1.6023 | 11.0476
45.7344 | -45.3937 | 3.6662 | -0.0023106 | 0.00038429 | 1.6055 | 11.0693
45.834 | -45.4942 | 3.6662 | -0.0023163 | 0.00038525 | 1.609 | 11.0938
45.9336 | -45.5716 | 3.6661 | -0.0023204 | 0.00038593 | 1.6118 | 11.1127
46.0332 | -45.6487 | 3.6661 | -0.0023233 | 0.0003864 | 1.6145 | 11.1315
46.1328 | -45.7549 | 3.6659 | -0.0023246 | 0.00038663 | 1.6182 | 11.1574
46.2324 | -45.8516 | 3.6659 | -0.0023307 | 0.00038764 | 1.6217 | 11.181
46.332 | -45.951 | 3.6657 | -0.0023367 | 0.00038864 | 1.6252 | 11.2052
46.4316 | -46.0543 | 3.6657 | -0.0023435 | 0.00038977 | 1.6288 | 11.2304
46.5312 | -46.1623 | 3.6656 | -0.002348 | 0.00039054 | 1.6327 | 11.2567
46.6309 | -46.2673 | 3.6656 | -0.0023535 | 0.00039144 | 1.6364 | 11.2823
46.7305 | -46.3649 | 3.6655 | -0.0023583 | 0.00039225 | 1.6398 | 11.3061
46.8301 | -46.4628 | 3.6653 | -0.0023632 | 0.00039307 | 1.6433 | 11.33
46.9297 | -46.554 | 3.6653 | -0.0023674 | 0.00039376 | 1.6465 | 11.3522
47.0293 | -46.6508 | 3.6651 | -0.002375 | 0.00039502 | 1.6499 | 11.3758
47.1289 | -46.7713 | 3.665 | -0.0023814 | 0.0003961 | 1.6542 | 11.4052
47.2285 | -46.8558 | 3.665 | -0.002385 | 0.0003967 | 1.6572 | 11.4258
47.3281 | -46.9625 | 3.6649 | -0.0023903 | 0.00039758 | 1.661 | 11.4519
47.4277 | -47.0512 | 3.6648 | -0.0023948 | 0.00039832 | 1.6641 | 11.4735
47.5273 | -47.158 | 3.6646 | -0.0024028 | 0.00039966 | 1.6679 | 11.4995
47.627 | -47.2361 | 3.6646 | -0.0024053 | 0.00040007 | 1.6706 | 11.5186
47.7266 | -47.3379 | 3.6645 | -0.0024114 | 0.00040109 | 1.6742 | 11.5434
47.8262 | -47.4458 | 3.6645 | -0.0024161 | 0.00040188 | 1.6781 | 11.5697
47.9258 | -47.5458 | 3.6644 | -0.0024224 | 0.00040292 | 1.6816 | 11.5941
48.0254 | -47.6627 | 3.6643 | -0.0024281 | 0.00040389 | 1.6857 | 11.6226
48.125 | -47.7664 | 3.6642 | -0.002437 | 0.00040537 | 1.6894 | 11.6479
48.2246 | -47.8629 | 3.664 | -0.0024408 | 0.00040599 | 1.6928 | 11.6714
48.3242 | -47.9541 | 3.664 | -0.0024461 | 0.00040687 | 1.696 | 11.6936
48.4238 | -48.0505 | 3.664 | -0.00245 | 0.00040753 | 1.6994 | 11.7172
48.5234 | -48.1492 | 3.6638 | -0.0024552 | 0.0004084 | 1.7029 | 11.7412
48.623 | -48.2683 | 3.6638 | -0.0024607 | 0.00040931 | 1.7071 | 11.7703
48.7227 | -48.3295 | 3.6637 | -0.002465 | 0.00041002 | 1.7093 | 11.7852
48.8223 | -48.4388 | 3.6636 | -0.0024692 | 0.00041073 | 1.7132 | 11.8118
48.9219 | -48.5262 | 3.6636 | -0.002476 | 0.00041187 | 1.7163 | 11.8332
49.0215 | -48.6338 | 3.6634 | -0.0024793 | 0.00041241 | 1.7201 | 11.8594
49.1211 | -48.7396 | 3.6633 | -0.0024849 | 0.00041335 | 1.7238 | 11.8852
49.2207 | -48.837 | 3.6632 | -0.00249 | 0.0004142 | 1.7273 | 11.9089
49.3203 | -48.9432 | 3.6631 | -0.002497 | 0.00041536 | 1.731 | 11.9348
49.4199 | -49.0349 | 3.6631 | -0.002501 | 0.00041603 | 1.7343 | 11.9572
49.5195 | -49.1531 | 3.6631 | -0.0025071 | 0.00041705 | 1.7384 | 11.986
49.6191 | -49.2432 | 3.6628 | -0.0025122 | 0.00041789 | 1.7416 | 12.008
49.7188 | -49.3645 | 3.6628 | -0.0025173 | 0.00041874 | 1.7459 | 12.0376
49.8184 | -49.4434 | 3.6627 | -0.0025216 | 0.00041946 | 1.7487 | 12.0568
49.918 | -49.5351 | 3.6626 | -0.0025291 | 0.00042071 | 1.7519 | 12.0792
50.0176 | -49.6131 | 3.6626 | -0.0025347 | 0.00042164 | 1.7547 | 12.0982
50.1172 | -49.6826 | 3.6625 | -0.0025362 | 0.0004219 | 1.7572 | 12.1152
50.2168 | -49.8084 | 3.6625 | -0.0025422 | 0.00042289 | 1.7616 | 12.1458
50.3164 | -49.9058 | 3.6623 | -0.0025486 | 0.00042396 | 1.7651 | 12.1696
50.416 | -49.9963 | 3.6622 | -0.0025535 | 0.00042477 | 1.7683 | 12.1917
50.5156 | -50.1058 | 3.6621 | -0.0025601 | 0.00042588 | 1.7721 | 12.2183
50.6152 | -50.2159 | 3.6621 | -0.0025654 | 0.00042677 | 1.776 | 12.2452
50.7148 | -50.2977 | 3.6621 | -0.0025688 | 0.00042734 | 1.7789 | 12.2651
50.8145 | -50.4111 | 3.6619 | -0.0025736 | 0.00042813 | 1.7829 | 12.2928
50.9141 | -50.5 | 3.6619 | -0.0025764 | 0.00042859 | 1.7861 | 12.3145
51.0137 | -50.6009 | 3.6617 | -0.0025825 | 0.00042961 | 1.7896 | 12.3391
51.1133 | -50.7027 | 3.6616 | -0.0025876 | 0.00043047 | 1.7932 | 12.3639
51.2129 | -50.8013 | 3.6616 | -0.0025928 | 0.00043133 | 1.7967 | 12.388
51.3125 | -50.9202 | 3.6615 | -0.0025982 | 0.00043222 | 1.8009 | 12.4169
51.4121 | -50.9978 | 3.6614 | -0.002604 | 0.0004332 | 1.8037 | 12.4359
51.5117 | -51.0886 | 3.6613 | -0.0026087 | 0.00043398 | 1.8069 | 12.458
51.6113 | -51.1826 | 3.6612 | -0.0026163 | 0.00043524 | 1.8102 | 12.4809
51.7109 | -51.2746 | 3.6612 | -0.0026224 | 0.00043627 | 1.8135 | 12.5033
51.8105 | -51.4026 | 3.6611 | -0.0026274 | 0.0004371 | 1.818 | 12.5346
51.9102 | -51.5105 | 3.661 | -0.0026318 | 0.00043782 | 1.8218 | 12.5609
52.0098 | -51.6153 | 3.6609 | -0.0026397 | 0.00043915 | 1.8255 | 12.5865
52.1094 | -51.7206 | 3.6608 | -0.0026438 | 0.00043982 | 1.8292 | 12.6121
52.209 | -51.8038 | 3.6607 | -0.0026462 | 0.00044023 | 1.8322 | 12.6324
52.3086 | -51.8975 | 3.6606 | -0.0026516 | 0.00044113 | 1.8355 | 12.6553
52.4082 | -51.9725 | 3.6606 | -0.0026568 | 0.000442 | 1.8382 | 12.6735
52.5078 | -52.0925 | 3.6605 | -0.0026607 | 0.00044265 | 1.8424 | 12.7028
52.6074 | -52.1902 | 3.6604 | -0.0026671 | 0.00044371 | 1.8459 | 12.7266
52.707 | -52.2988 | 3.6603 | -0.0026745 | 0.00044495 | 1.8497 | 12.7531
52.8066 | -52.3802 | 3.6602 | -0.0026785 | 0.00044562 | 1.8526 | 12.773
52.9062 | -52.4938 | 3.6601 | -0.0026836 | 0.00044646 | 1.8566 | 12.8007
53.0059 | -52.5788 | 3.6601 | -0.0026893 | 0.00044741 | 1.8596 | 12.8214
53.1055 | -52.6876 | 3.6599 | -0.002695 | 0.00044836 | 1.8634 | 12.8479
53.2051 | -52.7858 | 3.6599 | -0.0026999 | 0.00044918 | 1.8669 | 12.8719
53.3047 | -52.8752 | 3.6598 | -0.0027036 | 0.0004498 | 1.8701 | 12.8937
53.4043 | -52.9901 | 3.6597 | -0.00271 | 0.00045086 | 1.8741 | 12.9217
53.5039 | -53.0857 | 3.6597 | -0.002715 | 0.0004517 | 1.8775 | 12.945
53.6035 | -53.1832 | 3.6596 | -0.0027187 | 0.00045231 | 1.881 | 12.9688
53.7031 | -53.3007 | 3.6595 | -0.0027259 | 0.00045351 | 1.8851 | 12.9974
53.8027 | -53.3645 | 3.6594 | -0.0027301 | 0.00045421 | 1.8874 | 13.013
53.9023 | -53.4761 | 3.6592 | -0.0027388 | 0.00045566 | 1.8913 | 13.0402
54.002 | -53.5497 | 3.6592 | -0.0027423 | 0.00045625 | 1.8939 | 13.0581
54.1016 | -53.637 | 3.659 | -0.0027484 | 0.00045727 | 1.897 | 13.0794
54.2012 | -53.7554 | 3.6591 | -0.002755 | 0.00045837 | 1.9012 | 13.1083
54.3008 | -53.861 | 3.659 | -0.0027586 | 0.00045896 | 1.9049 | 13.1341
54.4004 | -53.9548 | 3.6589 | -0.0027618 | 0.00045949 | 1.9083 | 13.1569
54.5 | -54.0419 | 3.6588 | -0.002767 | 0.00046037 | 1.9113 | 13.1782
54.5996 | -54.1428 | 3.6588 | -0.002768 | 0.00046053 | 1.9149 | 13.2028
54.6992 | -54.2442 | 3.6585 | -0.002774 | 0.00046152 | 1.9185 | 13.2275
54.7988 | -54.3547 | 3.6585 | -0.002779 | 0.00046237 | 1.9224 | 13.2544
54.8984 | -54.4581 | 3.6584 | -0.0027844 | 0.00046326 | 1.9261 | 13.2797
54.998 | -54.5581 | 3.6583 | -0.0027894 | 0.00046409 | 1.9296 | 13.304
55.0977 | -54.65 | 3.6583 | -0.0027948 | 0.000465 | 1.9328 | 13.3264
55.1973 | -54.7358 | 3.6582 | -0.0028007 | 0.00046597 | 1.9359 | 13.3474
55.2969 | -54.851 | 3.6581 | -0.0028087 | 0.00046731 | 1.94 | 13.3755
55.3965 | -54.9405 | 3.658 | -0.0028111 | 0.00046772 | 1.9431 | 13.3973
55.4961 | -55.0177 | 3.658 | -0.0028163 | 0.00046859 | 1.9459 | 13.4161
55.5957 | -55.1489 | 3.6578 | -0.0028243 | 0.00046992 | 1.9505 | 13.4481
55.6953 | -55.2418 | 3.6577 | -0.0028306 | 0.00047097 | 1.9538 | 13.4708
55.7949 | -55.3462 | 3.6577 | -0.0028327 | 0.00047132 | 1.9575 | 13.4962
55.8945 | -55.469 | 3.6576 | -0.0028402 | 0.00047256 | 1.9618 | 13.5262
55.9941 | -55.5478 | 3.6576 | -0.0028464 | 0.0004736 | 1.9646 | 13.5454
56.0938 | -55.6585 | 3.6574 | -0.0028506 | 0.0004743 | 1.9685 | 13.5724
56.1934 | -55.7421 | 3.6574 | -0.0028551 | 0.00047504 | 1.9715 | 13.5928
56.293 | -55.8511 | 3.6573 | -0.0028644 | 0.00047659 | 1.9753 | 13.6193
56.3926 | -55.9276 | 3.6571 | -0.0028685 | 0.00047729 | 1.978 | 13.638
56.4922 | -56.0278 | 3.6572 | -0.0028738 | 0.00047817 | 1.9816 | 13.6624
56.5918 | -56.1243 | 3.6571 | -0.0028787 | 0.00047897 | 1.985 | 13.686
56.6914 | -56.218 | 3.6569 | -0.0028849 | 0.00048001 | 1.9883 | 13.7088
56.791 | -56.3369 | 3.6569 | -0.0028908 | 0.00048099 | 1.9925 | 13.7378
56.8906 | -56.4304 | 3.6569 | -0.0028962 | 0.0004819 | 1.9958 | 13.7606
56.9902 | -56.5406 | 3.6567 | -0.0029023 | 0.00048292 | 1.9997 | 13.7875
57.0898 | -56.631 | 3.6566 | -0.0029051 | 0.00048339 | 2.0029 | 13.8095
57.1895 | -56.7365 | 3.6566 | -0.0029121 | 0.00048454 | 2.0066 | 13.8353
57.2891 | -56.8266 | 3.6564 | -0.002916 | 0.0004852 | 2.0098 | 13.8572
57.3887 | -56.9341 | 3.6563 | -0.0029219 | 0.00048618 | 2.0136 | 13.8834
57.4883 | -57.0376 | 3.6563 | -0.0029274 | 0.0004871 | 2.0173 | 13.9087
57.5879 | -57.1272 | 3.6563 | -0.0029301 | 0.00048755 | 2.0205 | 13.9305
57.6875 | -57.2091 | 3.6562 | -0.0029354 | 0.00048844 | 2.0234 | 13.9505
57.7871 | -57.3105 | 3.656 | -0.0029446 | 0.00048996 | 2.0269 | 13.9752
57.8867 | -57.3872 | 3.656 | -0.0029473 | 0.00049041 | 2.0297 | 13.9939
57.9863 | -57.4861 | 3.6559 | -0.0029548 | 0.00049166 | 2.0332 | 14.018
58.0859 | -57.6015 | 3.6558 | -0.0029595 | 0.00049244 | 2.0372 | 14.0462
58.1855 | -57.6922 | 3.6557 | -0.0029627 | 0.00049298 | 2.0404 | 14.0683
58.2852 | -57.7827 | 3.6558 | -0.0029697 | 0.00049415 | 2.0436 | 14.0904
58.3848 | -57.9046 | 3.6557 | -0.0029722 | 0.00049456 | 2.048 | 14.1201
58.4844 | -58.0124 | 3.6555 | -0.0029771 | 0.00049539 | 2.0518 | 14.1464
58.584 | -58.0907 | 3.6554 | -0.0029839 | 0.00049652 | 2.0545 | 14.1655
58.6836 | -58.1895 | 3.6554 | -0.0029904 | 0.0004976 | 2.058 | 14.1896
58.7832 | -58.2862 | 3.6553 | -0.0029954 | 0.00049844 | 2.0615 | 14.2132
58.8828 | -58.395 | 3.6552 | -0.0030015 | 0.00049944 | 2.0653 | 14.2397
58.9824 | -58.4935 | 3.6551 | -0.0030068 | 0.00050032 | 2.0688 | 14.2637
59.082 | -58.5827 | 3.655 | -0.0030088 | 0.00050066 | 2.0719 | 14.2854
59.1816 | -58.6907 | 3.655 | -0.0030188 | 0.00050233 | 2.0758 | 14.3118
59.2812 | -58.7727 | 3.6549 | -0.0030202 | 0.00050256 | 2.0787 | 14.3318
59.3809 | -58.8721 | 3.6547 | -0.0030273 | 0.00050374 | 2.0822 | 14.356
59.4805 | -58.9686 | 3.6546 | -0.0030326 | 0.00050462 | 2.0856 | 14.3795
59.5801 | -59.0694 | 3.6545 | -0.0030389 | 0.00050568 | 2.0892 | 14.4041
59.6797 | -59.1946 | 3.6544 | -0.0030411 | 0.00050604 | 2.0936 | 14.4347
59.7793 | -59.3068 | 3.6545 | -0.0030468 | 0.00050699 | 2.0975 | 14.462
59.8789 | -59.4008 | 3.6544 | -0.0030503 | 0.00050757 | 2.1009 | 14.4849
59.9785 | -59.4923 | 3.6543 | -0.0030571 | 0.00050871 | 2.1041 | 14.5073
60.0781 | -59.6166 | 3.6542 | -0.0030643 | 0.00050992 | 2.1085 | 14.5376
60.1777 | -59.6851 | 3.6541 | -0.0030701 | 0.00051088 | 2.1109 | 14.5543
60.2773 | -59.7828 | 3.654 | -0.003075 | 0.00051169 | 2.1144 | 14.5781
60.377 | -59.8705 | 3.6539 | -0.0030812 | 0.00051273 | 2.1175 | 14.5995
60.4766 | -59.9754 | 3.6539 | -0.0030862 | 0.00051356 | 2.1212 | 14.6251
60.5762 | -60.0859 | 3.6538 | -0.0030925 | 0.00051461 | 2.1251 | 14.652
60.6758 | -60.169 | 3.6537 | -0.0030953 | 0.00051508 | 2.128 | 14.6723
60.7754 | -60.2814 | 3.6536 | -0.0031017 | 0.00051614 | 2.132 | 14.6997
60.875 | -60.3638 | 3.6535 | -0.0031081 | 0.00051721 | 2.1349 | 14.7198
60.9746 | -60.4737 | 3.6535 | -0.0031146 | 0.00051829 | 2.1388 | 14.7466
61.0742 | -60.5785 | 3.6534 | -0.0031187 | 0.00051897 | 2.1425 | 14.7721
61.1738 | -60.6625 | 3.6533 | -0.003126 | 0.0005202 | 2.1455 | 14.7926
61.2734 | -60.7807 | 3.6531 | -0.0031298 | 0.00052083 | 2.1497 | 14.8214
61.373 | -60.8757 | 3.6532 | -0.0031382 | 0.00052223 | 2.153 | 14.8446
61.4727 | -60.9942 | 3.653 | -0.0031415 | 0.00052277 | 2.1572 | 14.8735
61.5723 | -61.0749 | 3.653 | -0.0031479 | 0.00052385 | 2.1601 | 14.8932
61.6719 | -61.1617 | 3.6529 | -0.0031528 | 0.00052466 | 2.1632 | 14.9143
61.7715 | -61.2564 | 3.6529 | -0.0031593 | 0.00052574 | 2.1665 | 14.9374
61.8711 | -61.346 | 3.6527 | -0.0031641 | 0.00052655 | 2.1697 | 14.9593
61.9707 | -61.4238 | 3.6526 | -0.003167 | 0.00052704 | 2.1724 | 14.9782
62.0703 | -61.5184 | 3.6526 | -0.0031722 | 0.0005279 | 2.1758 | 15.0013
62.1699 | -61.6494 | 3.6525 | -0.0031761 | 0.00052855 | 2.1804 | 15.0333
62.2695 | -61.7348 | 3.6524 | -0.0031832 | 0.00052972 | 2.1834 | 15.0541
62.3691 | -61.8297 | 3.6524 | -0.0031878 | 0.0005305 | 2.1868 | 15.0772
62.4688 | -61.9359 | 3.6523 | -0.0031962 | 0.00053189 | 2.1905 | 15.1031
62.5684 | -62.0443 | 3.6522 | -0.0031981 | 0.00053221 | 2.1944 | 15.1296
62.668 | -62.1528 | 3.6521 | -0.0032042 | 0.00053323 | 2.1982 | 15.156
62.7676 | -62.2536 | 3.652 | -0.0032091 | 0.00053405 | 2.2018 | 15.1806
62.8672 | -62.3408 | 3.6519 | -0.0032148 | 0.00053499 | 2.2049 | 15.2019
62.9668 | -62.4355 | 3.6519 | -0.0032186 | 0.00053564 | 2.2082 | 15.225
63.0664 | -62.5227 | 3.6518 | -0.0032263 | 0.00053692 | 2.2113 | 15.2462
63.166 | -62.6316 | 3.6517 | -0.0032319 | 0.00053784 | 2.2151 | 15.2728
63.2656 | -62.7179 | 3.6516 | -0.003239 | 0.00053904 | 2.2182 | 15.2938
63.3652 | -62.8064 | 3.6516 | -0.0032436 | 0.0005398 | 2.2213 | 15.3154
63.4648 | -62.9065 | 3.6515 | -0.0032498 | 0.00054084 | 2.2249 | 15.3398
63.5645 | -63.0104 | 3.6514 | -0.0032542 | 0.00054156 | 2.2285 | 15.3652
63.6641 | -63.1484 | 3.6513 | -0.0032623 | 0.00054291 | 2.2334 | 15.3988
63.7637 | -63.254 | 3.6512 | -0.0032673 | 0.00054374 | 2.2372 | 15.4246
63.8633 | -63.3609 | 3.6511 | -0.0032753 | 0.00054507 | 2.2409 | 15.4506
63.9629 | -63.44 | 3.651 | -0.003279 | 0.0005457 | 2.2437 | 15.4699
64.0625 | -63.5329 | 3.651 | -0.0032847 | 0.00054665 | 2.247 | 15.4926
64.1621 | -63.6354 | 3.6509 | -0.0032911 | 0.00054771 | 2.2506 | 15.5175
64.2617 | -63.7211 | 3.6508 | -0.0032971 | 0.00054871 | 2.2537 | 15.5384
64.3613 | -63.8545 | 3.6507 | -0.0033032 | 0.00054973 | 2.2584 | 15.571
64.4609 | -63.9119 | 3.6507 | -0.0033058 | 0.00055017 | 2.2604 | 15.585
64.5605 | -64.0265 | 3.6506 | -0.0033142 | 0.00055156 | 2.2645 | 15.6129
64.6602 | -64.1257 | 3.6506 | -0.0033177 | 0.00055215 | 2.268 | 15.6371
64.7598 | -64.2023 | 3.6505 | -0.0033243 | 0.00055325 | 2.2707 | 15.6558
64.8594 | -64.3309 | 3.6504 | -0.0033316 | 0.00055447 | 2.2752 | 15.6871
64.959 | -64.4295 | 3.6503 | -0.0033356 | 0.00055513 | 2.2787 | 15.7112
65.0586 | -64.5105 | 3.6502 | -0.00334 | 0.00055587 | 2.2816 | 15.731
65.1582 | -64.6292 | 3.6502 | -0.0033421 | 0.00055621 | 2.2858 | 15.7599
65.2578 | -64.7214 | 3.65 | -0.0033471 | 0.00055705 | 2.2891 | 15.7824
65.3574 | -64.8366 | 3.65 | -0.0033508 | 0.00055766 | 2.2931 | 15.8105
65.457 | -64.9112 | 3.65 | -0.0033539 | 0.00055817 | 2.2958 | 15.8287
65.5566 | -65.0121 | 3.6498 | -0.0033583 | 0.00055891 | 2.2993 | 15.8533
65.6562 | -65.0809 | 3.6497 | -0.0033611 | 0.00055939 | 2.3018 | 15.87
65.7559 | -65.1767 | 3.6496 | -0.0033697 | 0.00056082 | 2.3052 | 15.8934
65.8555 | -65.2917 | 3.6496 | -0.0033733 | 0.00056141 | 2.3092 | 15.9214
65.9551 | -65.3897 | 3.6495 | -0.0033791 | 0.00056238 | 2.3127 | 15.9453
66.0547 | -65.4937 | 3.6493 | -0.0033847 | 0.00056331 | 2.3164 | 15.9707
66.1543 | -65.5903 | 3.6494 | -0.0033919 | 0.00056451 | 2.3198 | 15.9943
66.2539 | -65.6903 | 3.6493 | -0.0033957 | 0.00056514 | 2.3233 | 16.0186
66.3535 | -65.785 | 3.6492 | -0.0033996 | 0.0005658 | 2.3267 | 16.0417
66.4531 | -65.8774 | 3.6491 | -0.0034061 | 0.00056687 | 2.3299 | 16.0643
66.5527 | -65.9722 | 3.649 | -0.0034115 | 0.00056778 | 2.3333 | 16.0874
66.6523 | -66.0917 | 3.6489 | -0.0034179 | 0.00056884 | 2.3375 | 16.1165
66.752 | -66.1887 | 3.649 | -0.003423 | 0.00056969 | 2.3409 | 16.1402
66.8516 | -66.2875 | 3.6488 | -0.0034272 | 0.0005704 | 2.3444 | 16.1643
66.9512 | -66.3795 | 3.6488 | -0.0034317 | 0.00057115 | 2.3477 | 16.1867
67.0508 | -66.4781 | 3.6487 | -0.003435 | 0.00057169 | 2.3512 | 16.2107
67.1504 | -66.5723 | 3.6487 | -0.0034398 | 0.0005725 | 2.3545 | 16.2337
67.25 | -66.6739 | 3.6485 | -0.0034452 | 0.0005734 | 2.3581 | 16.2585
67.3496 | -66.7732 | 3.6484 | -0.0034538 | 0.00057483 | 2.3616 | 16.2827
67.4492 | -66.8909 | 3.6483 | -0.003458 | 0.00057553 | 2.3658 | 16.3114
67.5488 | -66.9747 | 3.6483 | -0.0034632 | 0.0005764 | 2.3687 | 16.3318
67.6484 | -67.1017 | 3.6482 | -0.0034684 | 0.00057726 | 2.3732 | 16.3628
67.748 | -67.1726 | 3.6481 | -0.003473 | 0.00057803 | 2.3757 | 16.3801
67.8477 | -67.2857 | 3.6481 | -0.0034824 | 0.0005796 | 2.3797 | 16.4077
67.9473 | -67.3789 | 3.6479 | -0.0034898 | 0.00058083 | 2.383 | 16.4304
68.0469 | -67.4669 | 3.6479 | -0.0034944 | 0.0005816 | 2.3862 | 16.4519
68.1465 | -67.5784 | 3.6478 | -0.0035006 | 0.00058263 | 2.3901 | 16.4791
68.2461 | -67.6787 | 3.6477 | -0.0035056 | 0.00058345 | 2.3936 | 16.5035
68.3457 | -67.7703 | 3.6476 | -0.0035093 | 0.00058408 | 2.3969 | 16.5259
68.4453 | -67.8753 | 3.6476 | -0.0035189 | 0.00058568 | 2.4006 | 16.5515
68.5449 | -67.9685 | 3.6475 | -0.0035244 | 0.0005866 | 2.4039 | 16.5742
68.6445 | -68.064 | 3.6474 | -0.0035287 | 0.00058731 | 2.4073 | 16.5975
68.7441 | -68.1594 | 3.6473 | -0.0035324 | 0.00058793 | 2.4106 | 16.6207
68.8438 | -68.2596 | 3.6473 | -0.0035375 | 0.00058878 | 2.4142 | 16.6452
68.9434 | -68.3554 | 3.6472 | -0.0035428 | 0.00058967 | 2.4176 | 16.6685
69.043 | -68.4738 | 3.647 | -0.0035468 | 0.00059032 | 2.4218 | 16.6974
69.1426 | -68.5868 | 3.647 | -0.0035558 | 0.00059184 | 2.4258 | 16.725
69.2422 | -68.6477 | 3.6469 | -0.0035587 | 0.00059231 | 2.4279 | 16.7398
69.3418 | -68.7546 | 3.6468 | -0.0035665 | 0.00059362 | 2.4317 | 16.7659
69.4414 | -68.8423 | 3.6468 | -0.0035695 | 0.00059412 | 2.4348 | 16.7873
69.541 | -68.9328 | 3.6467 | -0.0035762 | 0.00059523 | 2.438 | 16.8093
69.6406 | -69.0357 | 3.6466 | -0.0035807 | 0.00059599 | 2.4416 | 16.8344
69.7402 | -69.1361 | 3.6466 | -0.0035884 | 0.00059727 | 2.4452 | 16.8589
69.8398 | -69.2407 | 3.6464 | -0.0035908 | 0.00059766 | 2.4489 | 16.8844
69.9395 | -69.3453 | 3.6465 | -0.0035961 | 0.00059854 | 2.4526 | 16.9099
70.0391 | -69.4589 | 3.6463 | -0.0036017 | 0.00059948 | 2.4566 | 16.9376
70.1387 | -69.5388 | 3.6463 | -0.0036079 | 0.00060051 | 2.4594 | 16.9571
70.2383 | -69.6405 | 3.6461 | -0.003611 | 0.00060103 | 2.463 | 16.9819
70.3379 | -69.7225 | 3.6462 | -0.0036161 | 0.00060188 | 2.4659 | 17.0019
70.4375 | -69.8309 | 3.646 | -0.0036212 | 0.00060273 | 2.4698 | 17.0283
70.5371 | -69.9217 | 3.6461 | -0.003626 | 0.00060352 | 2.473 | 17.0505
70.6367 | -70.0374 | 3.6458 | -0.0036329 | 0.00060469 | 2.4771 | 17.0787
70.7363 | -70.1457 | 3.6459 | -0.0036384 | 0.0006056 | 2.4809 | 17.1051
70.8359 | -70.2476 | 3.6457 | -0.0036415 | 0.00060612 | 2.4845 | 17.13
70.9355 | -70.3292 | 3.6457 | -0.0036472 | 0.00060706 | 2.4874 | 17.1498
71.0352 | -70.4134 | 3.6455 | -0.0036535 | 0.00060811 | 2.4904 | 17.1704
71.1348 | -70.5176 | 3.6455 | -0.0036571 | 0.00060871 | 2.4941 | 17.1958
71.2344 | -70.6397 | 3.6454 | -0.0036615 | 0.00060945 | 2.4984 | 17.2256
71.334 | -70.717 | 3.6454 | -0.0036658 | 0.00061016 | 2.5011 | 17.2444
71.4336 | -70.8461 | 3.6452 | -0.0036717 | 0.00061115 | 2.5057 | 17.2759
71.5332 | -70.934 | 3.6452 | -0.0036783 | 0.00061225 | 2.5088 | 17.2973
71.6328 | -71.0258 | 3.6452 | -0.0036846 | 0.00061329 | 2.512 | 17.3197
71.7324 | -71.1195 | 3.6451 | -0.0036891 | 0.00061404 | 2.5153 | 17.3426
71.832 | -71.2292 | 3.645 | -0.0036963 | 0.00061525 | 2.5192 | 17.3693
71.9316 | -71.3101 | 3.645 | -0.0037013 | 0.00061607 | 2.5221 | 17.389
72.0312 | -71.4336 | 3.6448 | -0.0037084 | 0.00061726 | 2.5264 | 17.4191
72.1309 | -71.5213 | 3.6448 | -0.0037122 | 0.0006179 | 2.5296 | 17.4405
72.2305 | -71.6361 | 3.6447 | -0.0037173 | 0.00061875 | 2.5336 | 17.4685
72.3301 | -71.7102 | 3.6446 | -0.0037221 | 0.00061955 | 2.5362 | 17.4866
72.4297 | -71.819 | 3.6445 | -0.0037275 | 0.00062045 | 2.5401 | 17.5131
72.5293 | -71.924 | 3.6445 | -0.0037358 | 0.00062183 | 2.5438 | 17.5387
72.6289 | -71.9954 | 3.6445 | -0.0037386 | 0.0006223 | 2.5463 | 17.5562
72.7285 | -72.1042 | 3.6444 | -0.0037441 | 0.00062321 | 2.5502 | 17.5827
72.8281 | -72.2237 | 3.6443 | -0.0037512 | 0.0006244 | 2.5544 | 17.6118
72.9277 | -72.3002 | 3.6442 | -0.0037574 | 0.00062542 | 2.5571 | 17.6305
73.0273 | -72.4343 | 3.6441 | -0.0037635 | 0.00062644 | 2.5618 | 17.6632
73.127 | -72.5143 | 3.6442 | -0.0037694 | 0.00062743 | 2.5647 | 17.6827
73.2266 | -72.586 | 3.6439 | -0.0037728 | 0.00062799 | 2.5672 | 17.7002
73.3262 | -72.673 | 3.6439 | -0.0037796 | 0.00062913 | 2.5703 | 17.7214
73.4258 | -72.7778 | 3.6438 | -0.0037849 | 0.00063001 | 2.574 | 17.7469
73.5254 | -72.8948 | 3.6437 | -0.003789 | 0.0006307 | 2.5781 | 17.7755
73.625 | -72.9763 | 3.6437 | -0.003794 | 0.00063153 | 2.581 | 17.7953
73.7246 | -73.0948 | 3.6436 | -0.0038013 | 0.00063275 | 2.5852 | 17.8242
73.8242 | -73.1753 | 3.6435 | -0.0038044 | 0.00063327 | 2.588 | 17.8439
73.9238 | -73.2905 | 3.6435 | -0.0038119 | 0.00063451 | 2.5921 | 17.872
74.0234 | -73.4038 | 3.6433 | -0.0038184 | 0.00063559 | 2.5961 | 17.8996
74.123 | -73.4655 | 3.6433 | -0.0038217 | 0.00063615 | 2.5983 | 17.9146
74.2227 | -73.5749 | 3.6433 | -0.0038269 | 0.00063701 | 2.6022 | 17.9413
74.3223 | -73.6634 | 3.6431 | -0.0038321 | 0.00063788 | 2.6053 | 17.9629
74.4219 | -73.7659 | 3.6431 | -0.0038387 | 0.00063898 | 2.6089 | 17.9879
74.5215 | -73.9053 | 3.643 | -0.0038438 | 0.00063983 | 2.6139 | 18.0219
74.6211 | -73.9628 | 3.6429 | -0.0038494 | 0.00064076 | 2.6159 | 18.0359
74.7207 | -74.061 | 3.6427 | -0.0038556 | 0.0006418 | 2.6194 | 18.0598
74.8203 | -74.1628 | 3.6428 | -0.0038605 | 0.00064262 | 2.623 | 18.0847
74.9199 | -74.2554 | 3.6426 | -0.0038653 | 0.00064342 | 2.6262 | 18.1072
75.0195 | -74.3807 | 3.6426 | -0.0038719 | 0.00064452 | 2.6307 | 18.1378
75.1191 | -74.4946 | 3.6425 | -0.0038773 | 0.00064542 | 2.6347 | 18.1656
75.2188 | -74.568 | 3.6426 | -0.0038808 | 0.00064599 | 2.6373 | 18.1835
75.3184 | -74.6918 | 3.6424 | -0.0038875 | 0.00064712 | 2.6417 | 18.2137
75.418 | -74.7826 | 3.6423 | -0.0038924 | 0.00064793 | 2.6449 | 18.2358
75.5176 | -74.8816 | 3.6422 | -0.0038973 | 0.00064875 | 2.6484 | 18.2599
75.6172 | -74.9864 | 3.6421 | -0.0039023 | 0.00064958 | 2.6521 | 18.2855
75.7168 | -75.0732 | 3.6422 | -0.0039096 | 0.0006508 | 2.6552 | 18.3067
75.8164 | -75.1599 | 3.642 | -0.0039143 | 0.00065158 | 2.6582 | 18.3278
75.916 | -75.2681 | 3.6419 | -0.0039183 | 0.00065224 | 2.6621 | 18.3542
76.0156 | -75.3575 | 3.642 | -0.0039225 | 0.00065294 | 2.6652 | 18.376
76.1152 | -75.4724 | 3.6418 | -0.0039292 | 0.00065406 | 2.6693 | 18.404
76.2148 | -75.5528 | 3.6418 | -0.003937 | 0.00065537 | 2.6721 | 18.4236
76.3145 | -75.6722 | 3.6417 | -0.0039418 | 0.00065617 | 2.6764 | 18.4527
76.4141 | -75.7623 | 3.6416 | -0.003945 | 0.0006567 | 2.6795 | 18.4747
76.5137 | -75.8646 | 3.6416 | -0.0039525 | 0.00065794 | 2.6832 | 18.4996
76.6133 | -75.9623 | 3.6414 | -0.0039566 | 0.00065863 | 2.6866 | 18.5235
76.7129 | -76.0813 | 3.6413 | -0.0039638 | 0.00065982 | 2.6908 | 18.5525
76.8125 | -76.171 | 3.6412 | -0.003969 | 0.0006607 | 2.694 | 18.5744
76.9121 | -76.2656 | 3.6412 | -0.0039762 | 0.00066189 | 2.6973 | 18.5974
77.0117 | -76.3338 | 3.6411 | -0.003978 | 0.0006622 | 2.6998 | 18.6141
77.1113 | -76.4185 | 3.641 | -0.0039846 | 0.0006633 | 2.7028 | 18.6347
77.2109 | -76.5394 | 3.641 | -0.0039924 | 0.00066459 | 2.707 | 18.6642
77.3105 | -76.6372 | 3.641 | -0.003996 | 0.00066519 | 2.7105 | 18.6881
77.4102 | -76.7321 | 3.6408 | -0.004004 | 0.00066654 | 2.7138 | 18.7112
77.5098 | -76.8488 | 3.6408 | -0.0040084 | 0.00066726 | 2.718 | 18.7396
77.6094 | -76.9466 | 3.6408 | -0.0040135 | 0.00066811 | 2.7214 | 18.7635
77.709 | -77.0286 | 3.6407 | -0.0040177 | 0.00066881 | 2.7243 | 18.7835
77.8086 | -77.1216 | 3.6405 | -0.0040225 | 0.00066962 | 2.7276 | 18.8062
77.9082 | -77.2211 | 3.6404 | -0.0040288 | 0.00067066 | 2.7311 | 18.8304
78.0078 | -77.3343 | 3.6404 | -0.0040363 | 0.00067191 | 2.7351 | 18.858
78.1074 | -77.4309 | 3.6404 | -0.004042 | 0.00067287 | 2.7386 | 18.8816
78.207 | -77.5121 | 3.6403 | -0.0040451 | 0.00067339 | 2.7414 | 18.9014
78.3066 | -77.6175 | 3.6401 | -0.0040522 | 0.00067456 | 2.7452 | 18.9271
78.4062 | -77.7213 | 3.6401 | -0.004057 | 0.00067537 | 2.7488 | 18.9524
78.5059 | -77.816 | 3.64 | -0.0040636 | 0.00067646 | 2.7522 | 18.9755
78.6055 | -77.9051 | 3.6398 | -0.0040673 | 0.00067708 | 2.7553 | 18.9972
78.7051 | -78.0131 | 3.64 | -0.0040723 | 0.00067791 | 2.7592 | 19.0236
78.8047 | -78.1407 | 3.6398 | -0.0040798 | 0.00067917 | 2.7637 | 19.0547
78.9043 | -78.2276 | 3.6398 | -0.0040833 | 0.00067974 | 2.7667 | 19.0759
79.0039 | -78.3457 | 3.6397 | -0.00409 | 0.00068086 | 2.7709 | 19.1047
79.1035 | -78.4357 | 3.6396 | -0.0040959 | 0.00068185 | 2.7741 | 19.1266
79.2031 | -78.525 | 3.6396 | -0.0041 | 0.00068253 | 2.7773 | 19.1484
79.3027 | -78.6257 | 3.6394 | -0.0041069 | 0.00068369 | 2.7808 | 19.173
79.4023 | -78.7052 | 3.6394 | -0.0041104 | 0.00068427 | 2.7836 | 19.1923
79.502 | -78.816 | 3.6393 | -0.0041167 | 0.00068532 | 2.7875 | 19.2194
79.6016 | -78.9148 | 3.6392 | -0.0041206 | 0.00068597 | 2.791 | 19.2435
79.7012 | -79.0143 | 3.6392 | -0.0041282 | 0.00068723 | 2.7946 | 19.2677
79.8008 | -79.1074 | 3.6392 | -0.0041299 | 0.00068752 | 2.7979 | 19.2904
79.9004 | -79.2051 | 3.6391 | -0.0041346 | 0.0006883 | 2.8013 | 19.3142
80 | -79.3056 | 3.6389 | -0.0041417 | 0.00068949 | 2.8049 | 19.3388
80.0996 | -79.3979 | 3.6389 | -0.0041461 | 0.00069021 | 2.8081 | 19.3613
80.1992 | -79.4982 | 3.6388 | -0.0041535 | 0.00069145 | 2.8117 | 19.3857
80.2988 | -79.6322 | 3.6388 | -0.0041595 | 0.00069245 | 2.8164 | 19.4184
80.3984 | -79.7423 | 3.6387 | -0.0041652 | 0.00069339 | 2.8203 | 19.4452
80.498 | -79.8109 | 3.6387 | -0.0041705 | 0.00069428 | 2.8227 | 19.462
80.5977 | -79.9016 | 3.6386 | -0.0041764 | 0.00069526 | 2.8259 | 19.4841
80.6973 | -79.9671 | 3.6384 | -0.0041797 | 0.0006958 | 2.8283 | 19.5
80.7969 | -80.0742 | 3.6383 | -0.004188 | 0.0006972 | 2.832 | 19.5262
80.8965 | -80.1751 | 3.6383 | -0.0041918 | 0.00069784 | 2.8356 | 19.5508
80.9961 | -80.2815 | 3.6383 | -0.004196 | 0.00069853 | 2.8394 | 19.5767
81.0957 | -80.3808 | 3.6382 | -0.0041993 | 0.00069909 | 2.8429 | 19.6009
81.1953 | -80.4944 | 3.6381 | -0.0042086 | 0.00070063 | 2.8469 | 19.6286
81.2949 | -80.5748 | 3.638 | -0.004213 | 0.00070136 | 2.8498 | 19.6483
81.3945 | -80.6813 | 3.638 | -0.0042177 | 0.00070215 | 2.8535 | 19.6742
81.4941 | -80.7972 | 3.6378 | -0.004224 | 0.00070319 | 2.8576 | 19.7025
81.5938 | -80.8769 | 3.6379 | -0.0042286 | 0.00070396 | 2.8604 | 19.7219
81.6934 | -80.9795 | 3.6378 | -0.0042376 | 0.00070546 | 2.8641 | 19.7469
81.793 | -81.0739 | 3.6378 | -0.0042422 | 0.00070623 | 2.8674 | 19.7699
81.8926 | -81.1679 | 3.6376 | -0.0042473 | 0.00070707 | 2.8707 | 19.7929
81.9922 | -81.2644 | 3.6376 | -0.0042518 | 0.00070783 | 2.8741 | 19.8164
82.0918 | -81.3601 | 3.6374 | -0.0042566 | 0.00070864 | 2.8775 | 19.8397
82.1914 | -81.4687 | 3.6374 | -0.0042606 | 0.0007093 | 2.8814 | 19.8662
82.291 | -81.5599 | 3.6373 | -0.0042688 | 0.00071066 | 2.8846 | 19.8885
82.3906 | -81.675 | 3.6372 | -0.0042723 | 0.00071125 | 2.8887 | 19.9165
82.4902 | -81.7737 | 3.6373 | -0.0042811 | 0.00071271 | 2.8922 | 19.9406
82.5898 | -81.8878 | 3.6371 | -0.0042851 | 0.00071338 | 2.8962 | 19.9684
82.6895 | -81.9888 | 3.637 | -0.0042893 | 0.00071408 | 2.8998 | 19.993
82.7891 | -82.069 | 3.637 | -0.0042949 | 0.00071502 | 2.9026 | 20.0126
82.8887 | -82.1604 | 3.637 | -0.0043007 | 0.00071597 | 2.9058 | 20.0349
82.9883 | -82.2724 | 3.6368 | -0.0043062 | 0.0007169 | 2.9098 | 20.0622
83.0879 | -82.3747 | 3.6368 | -0.0043132 | 0.00071807 | 2.9134 | 20.0872
83.1875 | -82.4596 | 3.6367 | -0.004319 | 0.00071903 | 2.9164 | 20.1079
83.2871 | -82.5644 | 3.6367 | -0.0043251 | 0.00072005 | 2.9201 | 20.1334
83.3867 | -82.658 | 3.6365 | -0.0043319 | 0.00072117 | 2.9234 | 20.1562
83.4863 | -82.7549 | 3.6365 | -0.004334 | 0.00072154 | 2.9269 | 20.1799
83.5859 | -82.8437 | 3.6364 | -0.0043408 | 0.00072266 | 2.93 | 20.2015
83.6855 | -82.9716 | 3.6363 | -0.0043482 | 0.00072389 | 2.9345 | 20.2327
83.7852 | -83.0572 | 3.6362 | -0.0043537 | 0.00072481 | 2.9375 | 20.2536
83.8848 | -83.1505 | 3.6362 | -0.0043592 | 0.00072573 | 2.9408 | 20.2763
83.9844 | -83.2496 | 3.6361 | -0.0043655 | 0.00072678 | 2.9444 | 20.3005
84.084 | -83.3744 | 3.636 | -0.0043685 | 0.00072728 | 2.9488 | 20.3309
84.1836 | -83.4599 | 3.636 | -0.0043742 | 0.00072822 | 2.9518 | 20.3518
84.2832 | -83.554 | 3.6361 | -0.0043797 | 0.00072915 | 2.9551 | 20.3747
84.3828 | -83.6309 | 3.6358 | -0.0043829 | 0.00072969 | 2.9578 | 20.3935
84.4824 | -83.7122 | 3.6358 | -0.0043895 | 0.00073078 | 2.9607 | 20.4133
84.582 | -83.8264 | 3.6358 | -0.0043955 | 0.00073178 | 2.9648 | 20.4412
84.6816 | -83.9248 | 3.6357 | -0.0044005 | 0.00073261 | 2.9682 | 20.4651
84.7812 | -84.0286 | 3.6355 | -0.0044086 | 0.00073397 | 2.9719 | 20.4905
84.8809 | -84.1476 | 3.6355 | -0.0044111 | 0.00073438 | 2.9761 | 20.5195
84.9805 | -84.2291 | 3.6354 | -0.0044195 | 0.00073578 | 2.979 | 20.5393
85.0801 | -84.3273 | 3.6353 | -0.0044241 | 0.00073654 | 2.9825 | 20.5633
85.1797 | -84.4343 | 3.6352 | -0.0044275 | 0.00073712 | 2.9863 | 20.5894
85.2793 | -84.524 | 3.6351 | -0.004435 | 0.00073837 | 2.9894 | 20.6113
85.3789 | -84.6221 | 3.6352 | -0.00444 | 0.00073919 | 2.9929 | 20.6352
85.4785 | -84.7137 | 3.6351 | -0.004444 | 0.00073986 | 2.9961 | 20.6575
85.5781 | -84.8249 | 3.6351 | -0.0044509 | 0.00074102 | 3.0001 | 20.6846
85.6777 | -84.9082 | 3.6349 | -0.0044551 | 0.00074171 | 3.003 | 20.7049
85.7773 | -85.008 | 3.6348 | -0.0044604 | 0.0007426 | 3.0065 | 20.7293
85.877 | -85.1106 | 3.6348 | -0.0044655 | 0.00074344 | 3.0102 | 20.7543
85.9766 | -85.2155 | 3.6347 | -0.0044722 | 0.00074457 | 3.0139 | 20.7799
86.0762 | -85.3335 | 3.6346 | -0.0044773 | 0.00074542 | 3.0181 | 20.8087
86.1758 | -85.4088 | 3.6346 | -0.0044836 | 0.00074646 | 3.0207 | 20.827
86.2754 | -85.551 | 3.6346 | -0.0044891 | 0.00074739 | 3.0257 | 20.8617
86.375 | -85.6317 | 3.6344 | -0.004493 | 0.00074803 | 3.0286 | 20.8814
86.4746 | -85.7147 | 3.6343 | -0.0044973 | 0.00074875 | 3.0315 | 20.9016
86.5742 | -85.8121 | 3.6343 | -0.004502 | 0.00074954 | 3.035 | 20.9254
86.6738 | -85.9027 | 3.6342 | -0.0045101 | 0.00075087 | 3.0382 | 20.9475
86.7734 | -86.0187 | 3.6341 | -0.0045131 | 0.00075139 | 3.0423 | 20.9757
86.873 | -86.1028 | 3.6341 | -0.0045197 | 0.00075249 | 3.0453 | 20.9963
86.9727 | -86.2187 | 3.634 | -0.0045256 | 0.00075346 | 3.0494 | 21.0245
87.0723 | -86.3099 | 3.634 | -0.0045323 | 0.00075458 | 3.0526 | 21.0468
87.1719 | -86.389 | 3.6338 | -0.0045377 | 0.00075548 | 3.0554 | 21.066
87.2715 | -86.5043 | 3.6337 | -0.0045429 | 0.00075635 | 3.0595 | 21.0942
87.3711 | -86.6238 | 3.6337 | -0.0045492 | 0.00075739 | 3.0637 | 21.1233
87.4707 | -86.7162 | 3.6336 | -0.0045559 | 0.00075852 | 3.067 | 21.1458
87.5703 | -86.8085 | 3.6336 | -0.0045595 | 0.00075912 | 3.0702 | 21.1683
87.6699 | -86.9181 | 3.6334 | -0.0045636 | 0.00075979 | 3.0741 | 21.1951
87.7695 | -87.0212 | 3.6334 | -0.0045696 | 0.00076079 | 3.0777 | 21.2202
87.8691 | -87.1193 | 3.6334 | -0.0045742 | 0.00076156 | 3.0812 | 21.2441
87.9688 | -87.1941 | 3.6333 | -0.0045793 | 0.00076242 | 3.0839 | 21.2624
88.0684 | -87.284 | 3.6333 | -0.0045853 | 0.00076341 | 3.087 | 21.2843
88.168 | -87.368 | 3.6332 | -0.0045907 | 0.00076431 | 3.09 | 21.3048
88.2676 | -87.4631 | 3.6331 | -0.0045958 | 0.00076516 | 3.0934 | 21.3279
88.3672 | -87.5702 | 3.6329 | -0.0046019 | 0.00076619 | 3.0972 | 21.3541
88.4668 | -87.6855 | 3.6329 | -0.0046085 | 0.00076728 | 3.1012 | 21.3822
88.5664 | -87.7872 | 3.6329 | -0.0046129 | 0.000768 | 3.1048 | 21.407
88.666 | -87.8712 | 3.6328 | -0.0046165 | 0.00076861 | 3.1078 | 21.4275
88.7656 | -87.9667 | 3.6327 | -0.0046239 | 0.00076985 | 3.1112 | 21.4508
88.8652 | -88.0951 | 3.6327 | -0.0046298 | 0.00077084 | 3.1157 | 21.4821
88.9648 | -88.1711 | 3.6325 | -0.0046354 | 0.00077176 | 3.1184 | 21.5006
89.0645 | -88.2693 | 3.6325 | -0.0046412 | 0.00077274 | 3.1219 | 21.5246
89.1641 | -88.3672 | 3.6324 | -0.004647 | 0.00077369 | 3.1254 | 21.5484
89.2637 | -88.4854 | 3.6324 | -0.0046523 | 0.00077458 | 3.1295 | 21.5773
89.3633 | -88.575 | 3.6323 | -0.0046595 | 0.00077578 | 3.1327 | 21.5991
89.4629 | -88.668 | 3.6323 | -0.0046652 | 0.00077673 | 3.136 | 21.6218
89.5625 | -88.7548 | 3.6321 | -0.0046695 | 0.00077744 | 3.1391 | 21.6429
89.6621 | -88.8719 | 3.6321 | -0.0046749 | 0.00077834 | 3.1432 | 21.6715
89.7617 | -88.9619 | 3.632 | -0.004679 | 0.00077903 | 3.1464 | 21.6935
89.8613 | -89.0935 | 3.6318 | -0.0046869 | 0.00078034 | 3.151 | 21.7255
89.9609 | -89.1684 | 3.6319 | -0.0046892 | 0.00078072 | 3.1537 | 21.7438
90.0605 | -89.2793 | 3.6318 | -0.0046976 | 0.00078213 | 3.1576 | 21.7709
90.1602 | -89.3847 | 3.6317 | -0.0047008 | 0.00078266 | 3.1613 | 21.7966
90.2598 | -89.4688 | 3.6317 | -0.0047075 | 0.00078378 | 3.1643 | 21.8171
90.3594 | -89.5692 | 3.6317 | -0.0047149 | 0.00078502 | 3.1679 | 21.8415
90.459 | -89.6677 | 3.6316 | -0.0047189 | 0.00078569 | 3.1713 | 21.8656
90.5586 | -89.7399 | 3.6315 | -0.0047251 | 0.00078671 | 3.1739 | 21.8832
90.6582 | -89.8773 | 3.6314 | -0.0047321 | 0.00078787 | 3.1788 | 21.9167
90.7578 | -89.961 | 3.6313 | -0.0047381 | 0.00078888 | 3.1817 | 21.9371
90.8574 | -90.0653 | 3.6312 | -0.0047414 | 0.00078943 | 3.1854 | 21.9625
90.957 | -90.1506 | 3.6312 | -0.0047489 | 0.00079068 | 3.1884 | 21.9833
91.0566 | -90.2444 | 3.6311 | -0.0047531 | 0.00079137 | 3.1917 | 22.0062
91.1562 | -90.3705 | 3.6311 | -0.004758 | 0.00079219 | 3.1962 | 22.0369
91.2559 | -90.4561 | 3.631 | -0.0047646 | 0.00079329 | 3.1992 | 22.0578
91.3555 | -90.5558 | 3.631 | -0.0047696 | 0.00079414 | 3.2028 | 22.0821
91.4551 | -90.6729 | 3.6309 | -0.0047759 | 0.00079518 | 3.2069 | 22.1107
91.5547 | -90.7665 | 3.6309 | -0.0047799 | 0.00079585 | 3.2102 | 22.1335
91.6543 | -90.8276 | 3.6307 | -0.0047845 | 0.00079661 | 3.2124 | 22.1484
91.7539 | -90.9342 | 3.6306 | -0.0047918 | 0.00079782 | 3.2161 | 22.1744
91.8535 | -91.024 | 3.6305 | -0.0047975 | 0.00079878 | 3.2193 | 22.1963
91.9531 | -91.1259 | 3.6304 | -0.0048025 | 0.00079962 | 3.2229 | 22.2211
92.0527 | -91.2459 | 3.6305 | -0.00481 | 0.00080086 | 3.2272 | 22.2504
92.1523 | -91.3473 | 3.6303 | -0.0048148 | 0.00080166 | 3.2308 | 22.2751
92.252 | -91.4212 | 3.6303 | -0.0048193 | 0.00080242 | 3.2334 | 22.2932
92.3516 | -91.5401 | 3.6302 | -0.0048274 | 0.00080377 | 3.2376 | 22.3221
92.4512 | -91.6389 | 3.6303 | -0.0048316 | 0.00080447 | 3.2411 | 22.3462
92.5508 | -91.7315 | 3.6301 | -0.0048355 | 0.00080512 | 3.2443 | 22.3688
92.6504 | -91.8325 | 3.6299 | -0.0048436 | 0.00080647 | 3.2479 | 22.3934
92.75 | -91.9232 | 3.6299 | -0.0048489 | 0.00080734 | 3.2511 | 22.4156
92.8496 | -92.0239 | 3.6299 | -0.0048534 | 0.0008081 | 3.2547 | 22.4401
92.9492 | -92.1314 | 3.6297 | -0.0048613 | 0.00080942 | 3.2585 | 22.4663
93.0488 | -92.2257 | 3.6298 | -0.0048652 | 0.00081006 | 3.2618 | 22.4893
93.1484 | -92.3128 | 3.6298 | -0.0048706 | 0.00081097 | 3.2649 | 22.5106
93.248 | -92.3896 | 3.6297 | -0.0048764 | 0.00081193 | 3.2676 | 22.5293
93.3477 | -92.5085 | 3.6295 | -0.0048821 | 0.00081288 | 3.2718 | 22.5583
93.4473 | -92.6394 | 3.6294 | -0.0048886 | 0.00081396 | 3.2764 | 22.5902
93.5469 | -92.734 | 3.6294 | -0.0048947 | 0.00081498 | 3.2798 | 22.6133
93.6465 | -92.8366 | 3.6294 | -0.0048978 | 0.00081549 | 3.2834 | 22.6383
93.7461 | -92.9255 | 3.6292 | -0.0049035 | 0.00081645 | 3.2866 | 22.66
93.8457 | -93.0203 | 3.6291 | -0.0049102 | 0.00081756 | 3.2899 | 22.6831
93.9453 | -93.1246 | 3.6291 | -0.0049165 | 0.00081861 | 3.2936 | 22.7085
94.0449 | -93.1995 | 3.6291 | -0.004922 | 0.00081953 | 3.2963 | 22.7268
94.1445 | -93.3085 | 3.6289 | -0.0049268 | 0.00082033 | 3.3001 | 22.7534
94.2441 | -93.4063 | 3.6289 | -0.0049333 | 0.00082141 | 3.3036 | 22.7772
94.3438 | -93.5175 | 3.6288 | -0.0049388 | 0.00082234 | 3.3075 | 22.8043
94.4434 | -93.5982 | 3.6288 | -0.0049433 | 0.00082308 | 3.3104 | 22.824
94.543 | -93.7131 | 3.6287 | -0.0049512 | 0.0008244 | 3.3144 | 22.852
94.6426 | -93.8118 | 3.6286 | -0.0049558 | 0.00082516 | 3.3179 | 22.8761
94.7422 | -93.8929 | 3.6286 | -0.0049614 | 0.0008261 | 3.3208 | 22.8959
94.8418 | -94.0043 | 3.6285 | -0.0049684 | 0.00082726 | 3.3247 | 22.923
94.9414 | -94.1104 | 3.6285 | -0.0049723 | 0.00082791 | 3.3285 | 22.9489
95.041 | -94.2032 | 3.6283 | -0.0049798 | 0.00082917 | 3.3318 | 22.9716
95.1406 | -94.3002 | 3.6282 | -0.004984 | 0.00082986 | 3.3352 | 22.9952
95.2402 | -94.4127 | 3.6282 | -0.0049914 | 0.0008311 | 3.3392 | 23.0226
95.3398 | -94.4964 | 3.6281 | -0.0049995 | 0.00083245 | 3.3421 | 23.043
95.4395 | -94.562 | 3.6281 | -0.0050012 | 0.00083273 | 3.3444 | 23.059
95.5391 | -94.6691 | 3.6279 | -0.0050089 | 0.00083402 | 3.3482 | 23.0852
95.6387 | -94.7618 | 3.6279 | -0.0050141 | 0.00083488 | 3.3515 | 23.1078
95.7383 | -94.8784 | 3.6278 | -0.0050192 | 0.00083572 | 3.3556 | 23.1362
95.8379 | -94.9812 | 3.6279 | -0.0050249 | 0.00083669 | 3.3593 | 23.1613
95.9375 | -95.0557 | 3.6277 | -0.0050294 | 0.00083744 | 3.3619 | 23.1794
96.0371 | -95.1499 | 3.6277 | -0.0050345 | 0.00083828 | 3.3652 | 23.2024
96.1367 | -95.287 | 3.6275 | -0.0050408 | 0.00083933 | 3.3701 | 23.2358
96.2363 | -95.3706 | 3.6276 | -0.0050458 | 0.00084017 | 3.373 | 23.2562
96.3359 | -95.4784 | 3.6274 | -0.0050513 | 0.00084108 | 3.3769 | 23.2825
96.4355 | -95.5765 | 3.6273 | -0.0050554 | 0.00084176 | 3.3803 | 23.3064
96.5352 | -95.6857 | 3.6272 | -0.0050624 | 0.00084293 | 3.3842 | 23.333
96.6348 | -95.7667 | 3.6271 | -0.005068 | 0.00084386 | 3.3871 | 23.3528
96.7344 | -95.8534 | 3.6272 | -0.0050737 | 0.00084482 | 3.3901 | 23.3739
96.834 | -95.9551 | 3.6271 | -0.00508 | 0.00084587 | 3.3937 | 23.3987
96.9336 | -96.0458 | 3.627 | -0.0050848 | 0.00084667 | 3.3969 | 23.4209
97.0332 | -96.1635 | 3.6269 | -0.0050919 | 0.00084784 | 3.4011 | 23.4496
97.1328 | -96.2515 | 3.6269 | -0.0050973 | 0.00084875 | 3.4042 | 23.471
97.2324 | -96.38 | 3.6268 | -0.0051042 | 0.0008499 | 3.4087 | 23.5023
97.332 | -96.4765 | 3.6267 | -0.0051101 | 0.00085088 | 3.4122 | 23.5259
97.4316 | -96.5743 | 3.6267 | -0.0051153 | 0.00085175 | 3.4156 | 23.5497
97.5312 | -96.6669 | 3.6267 | -0.005122 | 0.00085287 | 3.4189 | 23.5723
97.6309 | -96.7509 | 3.6265 | -0.0051263 | 0.00085357 | 3.4219 | 23.5928
97.7305 | -96.8739 | 3.6265 | -0.0051323 | 0.00085458 | 3.4262 | 23.6228
97.8301 | -96.9886 | 3.6264 | -0.0051355 | 0.00085512 | 3.4303 | 23.6508
97.9297 | -97.0532 | 3.6264 | -0.0051401 | 0.00085588 | 3.4326 | 23.6665
98.0293 | -97.1742 | 3.6263 | -0.0051478 | 0.00085716 | 3.4368 | 23.696
98.1289 | -97.2553 | 3.6261 | -0.0051546 | 0.0008583 | 3.4397 | 23.7158
98.2285 | -97.3459 | 3.6262 | -0.0051587 | 0.00085898 | 3.4429 | 23.7379
98.3281 | -97.4689 | 3.6261 | -0.0051651 | 0.00086005 | 3.4473 | 23.7679
98.4277 | -97.5469 | 3.6259 | -0.0051713 | 0.00086109 | 3.45 | 23.7869
98.5273 | -97.6401 | 3.6259 | -0.0051744 | 0.00086159 | 3.4533 | 23.8096
98.627 | -97.7663 | 3.6258 | -0.0051814 | 0.00086277 | 3.4578 | 23.8404
98.7266 | -97.8755 | 3.6257 | -0.0051885 | 0.00086394 | 3.4616 | 23.867
98.8262 | -97.9473 | 3.6257 | -0.0051933 | 0.00086475 | 3.4642 | 23.8845
98.9258 | -98.057 | 3.6257 | -0.0051987 | 0.00086564 | 3.4681 | 23.9113
99.0254 | -98.1069 | 3.6255 | -0.0052036 | 0.00086645 | 3.4698 | 23.9235
99.125 | -98.2218 | 3.6255 | -0.005211 | 0.0008677 | 3.4739 | 23.9515
99.2246 | -98.3283 | 3.6254 | -0.0052196 | 0.00086914 | 3.4777 | 23.9775
99.3242 | -98.4327 | 3.6254 | -0.005223 | 0.0008697 | 3.4813 | 24.0029
99.4238 | -98.527 | 3.6253 | -0.0052302 | 0.0008709 | 3.4847 | 24.0259
99.5234 | -98.6395 | 3.6253 | -0.0052353 | 0.00087175 | 3.4887 | 24.0533
99.623 | -98.7312 | 3.6251 | -0.005242 | 0.00087286 | 3.4919 | 24.0757
99.7227 | -98.8524 | 3.6251 | -0.0052496 | 0.00087412 | 3.4962 | 24.1053
99.8223 | -98.9101 | 3.6251 | -0.005251 | 0.00087437 | 3.4982 | 24.1193
99.9219 | -99.0164 | 3.625 | -0.0052578 | 0.00087549 | 3.502 | 24.1452
100.0215 | -99.1335 | 3.6248 | -0.0052629 | 0.00087635 | 3.5061 | 24.1738
100.1211 | -99.2133 | 3.6248 | -0.0052655 | 0.00087679 | 3.509 | 24.1933
100.2207 | -99.3306 | 3.6248 | -0.0052739 | 0.00087819 | 3.5131 | 24.2219
100.3203 | -99.413 | 3.6248 | -0.0052795 | 0.00087912 | 3.516 | 24.242
100.4199 | -99.5053 | 3.6246 | -0.0052848 | 0.00088 | 3.5193 | 24.2645
100.5195 | -99.594 | 3.6246 | -0.005291 | 0.00088103 | 3.5224 | 24.2861
100.6191 | -99.7065 | 3.6245 | -0.0052955 | 0.00088178 | 3.5264 | 24.3135
100.7188 | -99.7751 | 3.6245 | -0.0053022 | 0.00088289 | 3.5288 | 24.3302
100.8184 | -99.8967 | 3.6243 | -0.0053066 | 0.00088362 | 3.5331 | 24.3599
100.918 | -100.0272 | 3.6243 | -0.0053132 | 0.00088472 | 3.5377 | 24.3917
101.0176 | -100.1327 | 3.6242 | -0.0053193 | 0.00088574 | 3.5415 | 24.4175
101.1172 | -100.2355 | 3.6241 | -0.0053259 | 0.00088684 | 3.5451 | 24.4425
101.2168 | -100.3173 | 3.624 | -0.0053311 | 0.00088772 | 3.548 | 24.4625
101.3164 | -100.4143 | 3.624 | -0.005337 | 0.00088869 | 3.5514 | 24.4861
101.416 | -100.5138 | 3.6239 | -0.0053416 | 0.00088947 | 3.5549 | 24.5104
101.5156 | -100.6 | 3.6239 | -0.0053492 | 0.00089073 | 3.558 | 24.5314
101.6152 | -100.7097 | 3.6237 | -0.0053536 | 0.00089146 | 3.5619 | 24.5582
101.7148 | -100.8115 | 3.6237 | -0.0053609 | 0.00089268 | 3.5655 | 24.583
101.8144 | -100.9164 | 3.6237 | -0.0053684 | 0.00089393 | 3.5692 | 24.6086
101.9141 | -100.9953 | 3.6235 | -0.0053723 | 0.00089457 | 3.572 | 24.6278
102.0137 | -101.1025 | 3.6235 | -0.0053771 | 0.00089539 | 3.5758 | 24.6539
102.1133 | -101.2017 | 3.6234 | -0.0053824 | 0.00089626 | 3.5793 | 24.6781
102.2129 | -101.2968 | 3.6234 | -0.0053885 | 0.00089729 | 3.5826 | 24.7013
102.3125 | -101.394 | 3.6234 | -0.0053941 | 0.00089822 | 3.5861 | 24.725
102.4121 | -101.5051 | 3.6232 | -0.0053997 | 0.00089915 | 3.59 | 24.7521
102.5117 | -101.6217 | 3.6232 | -0.0054081 | 0.00090054 | 3.5941 | 24.7806
102.6113 | -101.6895 | 3.6232 | -0.0054123 | 0.00090125 | 3.5965 | 24.7971
102.7109 | -101.7843 | 3.623 | -0.0054175 | 0.00090212 | 3.5999 | 24.8202
102.8106 | -101.8812 | 3.6229 | -0.0054233 | 0.00090308 | 3.6033 | 24.8438
102.9102 | -101.9719 | 3.6229 | -0.0054287 | 0.00090398 | 3.6065 | 24.866
103.0098 | -102.0649 | 3.6229 | -0.0054349 | 0.00090501 | 3.6098 | 24.8886
103.1094 | -102.1816 | 3.6227 | -0.0054394 | 0.00090576 | 3.6139 | 24.9171
103.209 | -102.2824 | 3.6228 | -0.0054446 | 0.00090663 | 3.6175 | 24.9417
103.3086 | -102.3674 | 3.6226 | -0.0054522 | 0.0009079 | 3.6205 | 24.9624
103.4082 | -102.4618 | 3.6226 | -0.0054573 | 0.00090874 | 3.6238 | 24.9854
103.5078 | -102.5783 | 3.6226 | -0.0054622 | 0.00090956 | 3.628 | 25.0138
103.6074 | -102.6856 | 3.6225 | -0.0054703 | 0.00091091 | 3.6318 | 25.04
103.707 | -102.7637 | 3.6224 | -0.0054724 | 0.00091127 | 3.6345 | 25.059
103.8066 | -102.8625 | 3.6223 | -0.0054786 | 0.00091229 | 3.638 | 25.0831
103.9062 | -102.9637 | 3.6224 | -0.0054866 | 0.00091362 | 3.6416 | 25.1078
104.0059 | -103.0757 | 3.6222 | -0.0054915 | 0.00091445 | 3.6456 | 25.1351
104.1055 | -103.1723 | 3.6221 | -0.0054967 | 0.00091532 | 3.649 | 25.1587
104.2051 | -103.2675 | 3.622 | -0.0055031 | 0.00091637 | 3.6523 | 25.1819
104.3047 | -103.3375 | 3.622 | -0.0055081 | 0.00091721 | 3.6548 | 25.199
104.4043 | -103.4407 | 3.6219 | -0.0055135 | 0.00091812 | 3.6585 | 25.2241
104.5039 | -103.5397 | 3.6219 | -0.0055176 | 0.0009188 | 3.662 | 25.2483
104.6035 | -103.6752 | 3.6218 | -0.0055279 | 0.00092051 | 3.6668 | 25.2813
104.7031 | -103.8021 | 3.6216 | -0.0055337 | 0.00092148 | 3.6712 | 25.3122
104.8027 | -103.8788 | 3.6216 | -0.0055372 | 0.00092206 | 3.674 | 25.3309
104.9023 | -103.9783 | 3.6216 | -0.0055428 | 0.000923 | 3.6775 | 25.3552
105.0019 | -104.0521 | 3.6215 | -0.0055489 | 0.00092401 | 3.6801 | 25.3732
105.1016 | -104.1508 | 3.6215 | -0.0055515 | 0.00092444 | 3.6836 | 25.3973
105.2012 | -104.2522 | 3.6214 | -0.0055618 | 0.00092616 | 3.6872 | 25.422
105.3008 | -104.3606 | 3.6212 | -0.0055658 | 0.00092683 | 3.691 | 25.4484
105.4004 | -104.4457 | 3.6212 | -0.0055694 | 0.00092743 | 3.694 | 25.4692
105.5 | -104.5495 | 3.6213 | -0.0055779 | 0.00092884 | 3.6977 | 25.4945
105.5996 | -104.6687 | 3.621 | -0.0055845 | 0.00092995 | 3.7019 | 25.5236
105.6992 | -104.7672 | 3.6211 | -0.0055907 | 0.00093098 | 3.7054 | 25.5476
105.7988 | -104.8433 | 3.621 | -0.0055975 | 0.00093211 | 3.7081 | 25.5661
105.8984 | -104.9605 | 3.6208 | -0.0056043 | 0.00093324 | 3.7122 | 25.5947
105.9981 | -105.0436 | 3.6208 | -0.0056071 | 0.00093371 | 3.7152 | 25.615
106.0977 | -105.1442 | 3.6207 | -0.0056118 | 0.0009345 | 3.7187 | 25.6395
106.1973 | -105.2632 | 3.6207 | -0.0056194 | 0.00093576 | 3.7229 | 25.6685
106.2969 | -105.3538 | 3.6206 | -0.0056237 | 0.00093648 | 3.7261 | 25.6906
106.3965 | -105.4562 | 3.6205 | -0.0056301 | 0.00093754 | 3.7297 | 25.7156
106.4961 | -105.5149 | 3.6204 | -0.0056335 | 0.00093811 | 3.7318 | 25.7299
106.5957 | -105.6214 | 3.6204 | -0.0056412 | 0.00093939 | 3.7356 | 25.7559
106.6953 | -105.7175 | 3.6203 | -0.0056451 | 0.00094005 | 3.739 | 25.7793
106.7949 | -105.817 | 3.6203 | -0.0056491 | 0.00094071 | 3.7425 | 25.8036
106.8945 | -105.9168 | 3.6203 | -0.0056582 | 0.00094222 | 3.746 | 25.8279
106.9941 | -106.0282 | 3.6201 | -0.0056636 | 0.00094313 | 3.75 | 25.8551
107.0938 | -106.1417 | 3.62 | -0.0056702 | 0.00094423 | 3.754 | 25.8828
107.1934 | -106.2304 | 3.62 | -0.0056755 | 0.00094511 | 3.7571 | 25.9044
107.293 | -106.321 | 3.6201 | -0.0056795 | 0.00094577 | 3.7603 | 25.9265
107.3926 | -106.4169 | 3.62 | -0.0056853 | 0.00094675 | 3.7637 | 25.9499
107.4922 | -106.5241 | 3.6198 | -0.0056926 | 0.00094797 | 3.7675 | 25.976
107.5918 | -106.6144 | 3.6198 | -0.0056972 | 0.00094874 | 3.7707 | 25.998
107.6914 | -106.7155 | 3.6197 | -0.0057042 | 0.0009499 | 3.7743 | 26.0227
107.791 | -106.812 | 3.6196 | -0.0057097 | 0.00095081 | 3.7777 | 26.0462
107.8906 | -106.8975 | 3.6196 | -0.0057157 | 0.00095182 | 3.7807 | 26.0671
107.9902 | -106.994 | 3.6195 | -0.0057194 | 0.00095242 | 3.7841 | 26.0906
108.0898 | -107.1096 | 3.6195 | -0.0057273 | 0.00095375 | 3.7882 | 26.1188
108.1894 | -107.2011 | 3.6194 | -0.0057333 | 0.00095475 | 3.7915 | 26.1411
108.2891 | -107.3201 | 3.6193 | -0.0057402 | 0.0009559 | 3.7957 | 26.1701
108.3887 | -107.4372 | 3.6193 | -0.0057464 | 0.00095693 | 3.7998 | 26.1987
108.4883 | -107.5336 | 3.6192 | -0.0057493 | 0.00095741 | 3.8032 | 26.2222
108.5879 | -107.6348 | 3.6191 | -0.0057561 | 0.00095854 | 3.8068 | 26.2469
108.6875 | -107.7071 | 3.619 | -0.0057628 | 0.00095966 | 3.8094 | 26.2645
108.7871 | -107.8205 | 3.619 | -0.0057698 | 0.00096082 | 3.8134 | 26.2921
108.8867 | -107.9054 | 3.6189 | -0.005774 | 0.00096152 | 3.8164 | 26.3128
108.9863 | -108.0154 | 3.6189 | -0.005781 | 0.00096269 | 3.8203 | 26.3397
109.0859 | -108.107 | 3.6188 | -0.0057833 | 0.00096308 | 3.8235 | 26.362
109.1856 | -108.2088 | 3.6186 | -0.00579 | 0.00096419 | 3.8271 | 26.3868
109.2852 | -108.3117 | 3.6187 | -0.0057978 | 0.0009655 | 3.8307 | 26.4119
109.3848 | -108.3788 | 3.6186 | -0.005804 | 0.00096653 | 3.8331 | 26.4283
109.4844 | -108.5041 | 3.6185 | -0.0058089 | 0.00096734 | 3.8375 | 26.4588
109.584 | -108.5903 | 3.6184 | -0.0058148 | 0.00096833 | 3.8406 | 26.4799
109.6836 | -108.707 | 3.6184 | -0.0058212 | 0.00096939 | 3.8447 | 26.5083
109.7832 | -108.8051 | 3.6183 | -0.0058258 | 0.00097017 | 3.8482 | 26.5322
109.8828 | -108.9058 | 3.6183 | -0.0058325 | 0.00097128 | 3.8518 | 26.5568
109.9824 | -109.005 | 3.6183 | -0.0058363 | 0.00097191 | 3.8553 | 26.581
110.082 | -109.1039 | 3.6181 | -0.0058455 | 0.00097345 | 3.8588 | 26.6051
110.1816 | -109.1777 | 3.618 | -0.0058518 | 0.00097449 | 3.8614 | 26.6231
110.2812 | -109.2674 | 3.618 | -0.0058549 | 0.000975 | 3.8645 | 26.645
110.3809 | -109.3644 | 3.6179 | -0.0058626 | 0.0009763 | 3.868 | 26.6686
110.4805 | -109.4548 | 3.6179 | -0.0058665 | 0.00097695 | 3.8712 | 26.6906
110.5801 | -109.555 | 3.6177 | -0.0058728 | 0.000978 | 3.8747 | 26.7151
110.6797 | -109.6889 | 3.6178 | -0.0058795 | 0.00097912 | 3.8795 | 26.7477
110.7793 | -109.772 | 3.6177 | -0.0058856 | 0.00098012 | 3.8824 | 26.768
110.8789 | -109.8769 | 3.6176 | -0.0058903 | 0.00098092 | 3.8861 | 26.7936
110.9785 | -109.9655 | 3.6175 | -0.0058964 | 0.00098193 | 3.8892 | 26.8152
111.0781 | -110.0621 | 3.6175 | -0.0059015 | 0.00098278 | 3.8927 | 26.8388
111.1777 | -110.1548 | 3.6173 | -0.0059099 | 0.00098417 | 3.8959 | 26.8614
111.2773 | -110.2519 | 3.6174 | -0.0059171 | 0.00098537 | 3.8994 | 26.885
111.3769 | -110.3663 | 3.6173 | -0.0059223 | 0.00098624 | 3.9034 | 26.9129
111.4766 | -110.4724 | 3.6172 | -0.0059269 | 0.00098702 | 3.9072 | 26.9388
111.5762 | -110.5661 | 3.6171 | -0.0059343 | 0.00098825 | 3.9105 | 26.9617
111.6758 | -110.6571 | 3.617 | -0.0059361 | 0.00098854 | 3.9137 | 26.9838
111.7754 | -110.7327 | 3.6169 | -0.0059451 | 0.00099005 | 3.9164 | 27.0023
111.875 | -110.8444 | 3.617 | -0.0059512 | 0.00099107 | 3.9203 | 27.0295
111.9746 | -110.9622 | 3.6169 | -0.0059584 | 0.00099227 | 3.9245 | 27.0582
112.0742 | -111.0609 | 3.6169 | -0.0059623 | 0.00099292 | 3.928 | 27.0823
112.1738 | -111.1926 | 3.6167 | -0.0059698 | 0.00099417 | 3.9326 | 27.1144
112.2734 | -111.2755 | 3.6167 | -0.0059759 | 0.00099518 | 3.9356 | 27.1346
112.3731 | -111.3613 | 3.6166 | -0.0059797 | 0.00099581 | 3.9386 | 27.1556
112.4727 | -111.4565 | 3.6166 | -0.0059851 | 0.00099672 | 3.942 | 27.1788
112.5723 | -111.5661 | 3.6166 | -0.0059926 | 0.00099797 | 3.9458 | 27.2055
112.6719 | -111.6483 | 3.6164 | -0.0059985 | 0.00099895 | 3.9488 | 27.2256
112.7715 | -111.7461 | 3.6164 | -0.0060032 | 0.00099973 | 3.9522 | 27.2494
112.8711 | -111.8613 | 3.6163 | -0.0060128 | 0.0010013 | 3.9563 | 27.2775
112.9707 | -111.9385 | 3.6161 | -0.0060184 | 0.0010023 | 3.959 | 27.2963
113.0703 | -112.0607 | 3.6162 | -0.0060244 | 0.0010033 | 3.9633 | 27.3261
113.1699 | -112.1516 | 3.6161 | -0.0060296 | 0.0010041 | 3.9666 | 27.3483
113.2695 | -112.2437 | 3.6161 | -0.0060357 | 0.0010051 | 3.9698 | 27.3707
113.3691 | -112.3425 | 3.616 | -0.0060416 | 0.0010061 | 3.9733 | 27.3948
113.4688 | -112.4463 | 3.6158 | -0.0060469 | 0.001007 | 3.977 | 27.4201
113.5684 | -112.5445 | 3.6159 | -0.0060533 | 0.0010081 | 3.9804 | 27.4441
113.668 | -112.6668 | 3.6158 | -0.0060581 | 0.0010089 | 3.9848 | 27.4739
113.7676 | -112.7614 | 3.6156 | -0.0060629 | 0.0010097 | 3.9881 | 27.497
113.8672 | -112.8359 | 3.6156 | -0.0060703 | 0.0010109 | 3.9908 | 27.5151
113.9668 | -112.9293 | 3.6156 | -0.0060749 | 0.0010117 | 3.9941 | 27.5379
114.0664 | -113.0116 | 3.6156 | -0.0060807 | 0.0010126 | 3.997 | 27.558
114.166 | -113.1081 | 3.6154 | -0.0060861 | 0.0010136 | 4.0004 | 27.5815
114.2656 | -113.2198 | 3.6153 | -0.0060929 | 0.0010147 | 4.0043 | 27.6088
114.3652 | -113.3311 | 3.6153 | -0.0060984 | 0.0010156 | 4.0083 | 27.6359
114.4648 | -113.4241 | 3.6153 | -0.006104 | 0.0010165 | 4.0116 | 27.6586
114.5644 | -113.5148 | 3.6152 | -0.0061101 | 0.0010175 | 4.0148 | 27.6807
114.6641 | -113.6151 | 3.6151 | -0.0061163 | 0.0010186 | 4.0183 | 27.7051
114.7637 | -113.7032 | 3.6151 | -0.0061212 | 0.0010194 | 4.0214 | 27.7266
114.8633 | -113.8191 | 3.6151 | -0.0061282 | 0.0010206 | 4.0255 | 27.7549
114.9629 | -113.9104 | 3.6149 | -0.0061348 | 0.0010217 | 4.0288 | 27.7772
115.0625 | -114.03 | 3.6148 | -0.0061408 | 0.0010227 | 4.033 | 27.8063
115.1621 | -114.1079 | 3.6148 | -0.0061482 | 0.0010239 | 4.0357 | 27.8253
115.2617 | -114.2238 | 3.6148 | -0.0061529 | 0.0010247 | 4.0398 | 27.8536
115.3613 | -114.2964 | 3.6147 | -0.0061571 | 0.0010254 | 4.0424 | 27.8713
115.4609 | -114.4057 | 3.6147 | -0.0061641 | 0.0010266 | 4.0463 | 27.8979
115.5606 | -114.4917 | 3.6145 | -0.0061688 | 0.0010273 | 4.0493 | 27.9189
115.6602 | -114.6022 | 3.6146 | -0.0061769 | 0.0010287 | 4.0532 | 27.9459
115.7598 | -114.6941 | 3.6143 | -0.0061823 | 0.0010296 | 4.0565 | 27.9683
115.8594 | -114.8229 | 3.6144 | -0.0061865 | 0.0010303 | 4.061 | 27.9997
115.959 | -114.9228 | 3.6143 | -0.0061937 | 0.0010315 | 4.0646 | 28.024
116.0586 | -115.0216 | 3.6142 | -0.0061998 | 0.0010325 | 4.0681 | 28.0481
116.1582 | -115.1166 | 3.6141 | -0.0062066 | 0.0010336 | 4.0714 | 28.0713
116.2578 | -115.2019 | 3.6141 | -0.0062101 | 0.0010342 | 4.0744 | 28.0921
116.3574 | -115.3181 | 3.614 | -0.0062166 | 0.0010353 | 4.0785 | 28.1204
116.457 | -115.4124 | 3.6139 | -0.0062245 | 0.0010366 | 4.0819 | 28.1434
116.5566 | -115.5052 | 3.6139 | -0.0062313 | 0.0010377 | 4.0852 | 28.166
116.6562 | -115.6026 | 3.6138 | -0.0062369 | 0.0010387 | 4.0886 | 28.1898
116.7559 | -115.71 | 3.6138 | -0.0062416 | 0.0010395 | 4.0924 | 28.216
116.8555 | -115.8039 | 3.6138 | -0.0062502 | 0.0010409 | 4.0957 | 28.2389
116.9551 | -115.8977 | 3.6137 | -0.0062536 | 0.0010415 | 4.099 | 28.2618
117.0547 | -115.9943 | 3.6136 | -0.0062601 | 0.0010426 | 4.1025 | 28.2853
117.1543 | -116.084 | 3.6135 | -0.0062676 | 0.0010438 | 4.1056 | 28.3072
117.2539 | -116.202 | 3.6135 | -0.0062731 | 0.0010447 | 4.1098 | 28.336
117.3535 | -116.2967 | 3.6134 | -0.0062793 | 0.0010457 | 4.1132 | 28.3591
117.4531 | -116.3864 | 3.6134 | -0.0062836 | 0.0010465 | 4.1163 | 28.3809
117.5527 | -116.5127 | 3.6134 | -0.0062911 | 0.0010477 | 4.1208 | 28.4117
117.6523 | -116.5793 | 3.6132 | -0.0062969 | 0.0010487 | 4.1231 | 28.428
117.7519 | -116.6791 | 3.6131 | -0.0063015 | 0.0010495 | 4.1267 | 28.4523
117.8516 | -116.7586 | 3.6131 | -0.0063063 | 0.0010502 | 4.1295 | 28.4717
117.9512 | -116.8598 | 3.6131 | -0.0063143 | 0.0010516 | 4.1331 | 28.4964
118.0508 | -116.9615 | 3.613 | -0.0063198 | 0.0010525 | 4.1367 | 28.5212
118.1504 | -117.0681 | 3.6129 | -0.0063269 | 0.0010537 | 4.1404 | 28.5472
118.25 | -117.1702 | 3.6128 | -0.0063341 | 0.0010549 | 4.144 | 28.5721
118.3496 | -117.2617 | 3.6128 | -0.0063375 | 0.0010555 | 4.1473 | 28.5944
118.4492 | -117.376 | 3.6127 | -0.0063451 | 0.0010567 | 4.1513 | 28.6222
118.5488 | -117.4838 | 3.6127 | -0.006351 | 0.0010577 | 4.1551 | 28.6485
118.6484 | -117.5596 | 3.6126 | -0.0063547 | 0.0010583 | 4.1578 | 28.667
118.7481 | -117.6558 | 3.6126 | -0.0063628 | 0.0010597 | 4.1612 | 28.6905
118.8477 | -117.7634 | 3.6125 | -0.006367 | 0.0010604 | 4.165 | 28.7167
118.9473 | -117.8716 | 3.6124 | -0.0063726 | 0.0010613 | 4.1689 | 28.7431
119.0469 | -117.9676 | 3.6123 | -0.0063792 | 0.0010624 | 4.1723 | 28.7665
119.1465 | -118.0416 | 3.6123 | -0.0063859 | 0.0010635 | 4.1749 | 28.7846
119.2461 | -118.1554 | 3.6121 | -0.0063925 | 0.0010646 | 4.1789 | 28.8123
119.3457 | -118.2313 | 3.6121 | -0.0063982 | 0.0010656 | 4.1816 | 28.8308
119.4453 | -118.3528 | 3.6121 | -0.0064056 | 0.0010668 | 4.1859 | 28.8604
119.5449 | -118.4447 | 3.6119 | -0.0064123 | 0.0010679 | 4.1891 | 28.8829
119.6445 | -118.5438 | 3.612 | -0.0064137 | 0.0010682 | 4.1926 | 28.907
119.7441 | -118.6675 | 3.6119 | -0.0064235 | 0.0010698 | 4.197 | 28.9372
119.8438 | -118.7554 | 3.6119 | -0.0064272 | 0.0010704 | 4.2001 | 28.9586
119.9434 | -118.8716 | 3.6118 | -0.0064348 | 0.0010717 | 4.2042 | 28.987
120.043 | -118.9507 | 3.6118 | -0.0064401 | 0.0010725 | 4.207 | 29.0062
120.1426 | -119.0493 | 3.6117 | -0.0064458 | 0.0010735 | 4.2105 | 29.0303
120.2422 | -119.1562 | 3.6115 | -0.0064535 | 0.0010748 | 4.2143 | 29.0564
120.3418 | -119.2557 | 3.6114 | -0.006462 | 0.0010762 | 4.2178 | 29.0806
120.4414 | -119.3497 | 3.6115 | -0.0064672 | 0.0010771 | 4.2211 | 29.1035
120.541 | -119.4402 | 3.6115 | -0.0064743 | 0.0010782 | 4.2243 | 29.1256
120.6406 | -119.5531 | 3.6113 | -0.0064784 | 0.0010789 | 4.2283 | 29.1531
120.7402 | -119.6458 | 3.6113 | -0.0064848 | 0.00108 | 4.2316 | 29.1757
120.8398 | -119.7404 | 3.6112 | -0.0064888 | 0.0010807 | 4.235 | 29.1988
120.9394 | -119.8491 | 3.6111 | -0.0064971 | 0.0010821 | 4.2388 | 29.2253
121.0391 | -119.9472 | 3.6111 | -0.0065039 | 0.0010832 | 4.2423 | 29.2492
121.1387 | -120.0354 | 3.6111 | -0.0065083 | 0.0010839 | 4.2454 | 29.2708
121.2383 | -120.1538 | 3.611 | -0.0065147 | 0.001085 | 4.2496 | 29.2996
121.3379 | -120.2442 | 3.6109 | -0.006521 | 0.001086 | 4.2528 | 29.3217
121.4375 | -120.3278 | 3.6109 | -0.0065267 | 0.001087 | 4.2557 | 29.342
121.5371 | -120.4189 | 3.6107 | -0.0065314 | 0.0010878 | 4.2589 | 29.3643
121.6367 | -120.5051 | 3.6107 | -0.0065395 | 0.0010891 | 4.262 | 29.3853
121.7363 | -120.6103 | 3.6106 | -0.006545 | 0.00109 | 4.2657 | 29.4109
121.8359 | -120.6993 | 3.6106 | -0.0065515 | 0.0010911 | 4.2689 | 29.4327
121.9356 | -120.8195 | 3.6104 | -0.0065578 | 0.0010922 | 4.2731 | 29.462
122.0352 | -120.906 | 3.6104 | -0.006563 | 0.001093 | 4.2762 | 29.483
122.1348 | -121.0271 | 3.6103 | -0.0065703 | 0.0010943 | 4.2805 | 29.5126
122.2344 | -121.1002 | 3.6103 | -0.0065755 | 0.0010951 | 4.283 | 29.5304
122.334 | -121.2474 | 3.6102 | -0.0065856 | 0.0010968 | 4.2883 | 29.5663
122.4336 | -121.3094 | 3.6102 | -0.0065882 | 0.0010972 | 4.2904 | 29.5814
122.5332 | -121.4113 | 3.6102 | -0.0065966 | 0.0010986 | 4.294 | 29.6063
122.6328 | -121.5102 | 3.6101 | -0.0066018 | 0.0010995 | 4.2975 | 29.6304
122.7324 | -121.6123 | 3.61 | -0.0066098 | 0.0011008 | 4.3012 | 29.6553
122.832 | -121.699 | 3.6099 | -0.0066145 | 0.0011016 | 4.3042 | 29.6764
122.9316 | -121.8018 | 3.6099 | -0.0066201 | 0.0011025 | 4.3079 | 29.7015
123.0312 | -121.898 | 3.6098 | -0.0066273 | 0.0011038 | 4.3113 | 29.725
123.1309 | -121.9787 | 3.6097 | -0.006634 | 0.0011049 | 4.3141 | 29.7446
123.2305 | -122.0731 | 3.6096 | -0.0066415 | 0.0011061 | 4.3175 | 29.7676
123.3301 | -122.2005 | 3.6096 | -0.0066471 | 0.0011071 | 4.322 | 29.7987
123.4297 | -122.3096 | 3.6096 | -0.006651 | 0.0011077 | 4.3258 | 29.8253
123.5293 | -122.428 | 3.6095 | -0.0066578 | 0.0011088 | 4.33 | 29.8542
123.6289 | -122.5173 | 3.6094 | -0.0066632 | 0.0011097 | 4.3332 | 29.876
123.7285 | -122.6194 | 3.6094 | -0.0066677 | 0.0011105 | 4.3368 | 29.9009
123.8281 | -122.6979 | 3.6094 | -0.0066764 | 0.0011119 | 4.3395 | 29.92
123.9277 | -122.7771 | 3.6093 | -0.0066808 | 0.0011127 | 4.3423 | 29.9393
124.0273 | -122.8957 | 3.6093 | -0.0066888 | 0.001114 | 4.3465 | 29.9682
124.1269 | -122.9908 | 3.6092 | -0.0066938 | 0.0011148 | 4.3499 | 29.9914
124.2266 | -123.1049 | 3.609 | -0.0067029 | 0.0011163 | 4.3539 | 30.0193
124.3262 | -123.2065 | 3.609 | -0.006708 | 0.0011172 | 4.3575 | 30.044
124.4258 | -123.2983 | 3.6089 | -0.0067139 | 0.0011182 | 4.3608 | 30.0664
124.5254 | -123.3957 | 3.6088 | -0.0067207 | 0.0011193 | 4.3642 | 30.0902
124.625 | -123.4811 | 3.6088 | -0.006727 | 0.0011204 | 4.3673 | 30.111
124.7246 | -123.5833 | 3.6087 | -0.0067334 | 0.0011214 | 4.3709 | 30.1359
124.8242 | -123.6782 | 3.6087 | -0.0067406 | 0.0011226 | 4.3742 | 30.159
124.9238 | -123.7907 | 3.6086 | -0.0067444 | 0.0011233 | 4.3782 | 30.1865
125.0234 | -123.8887 | 3.6084 | -0.0067533 | 0.0011247 | 4.3817 | 30.2104
125.1231 | -124.0255 | 3.6084 | -0.0067612 | 0.0011261 | 4.3865 | 30.2437
125.2227 | -124.0866 | 3.6084 | -0.0067669 | 0.001127 | 4.3887 | 30.2586
125.3223 | -124.1785 | 3.6084 | -0.0067722 | 0.0011279 | 4.3919 | 30.281
125.4219 | -124.2514 | 3.6082 | -0.0067778 | 0.0011288 | 4.3945 | 30.2988
125.5215 | -124.3631 | 3.6082 | -0.0067825 | 0.0011296 | 4.3984 | 30.3261
125.6211 | -124.4473 | 3.6082 | -0.0067878 | 0.0011305 | 4.4014 | 30.3466
125.7207 | -124.5622 | 3.6081 | -0.006791 | 0.001131 | 4.4055 | 30.3746
125.8203 | -124.67 | 3.608 | -0.0067959 | 0.0011318 | 4.4093 | 30.4009
125.9199 | -124.7626 | 3.6079 | -0.0068014 | 0.0011328 | 4.4126 | 30.4235
126.0195 | -124.8936 | 3.6079 | -0.0068092 | 0.0011341 | 4.4172 | 30.4554
126.1191 | -124.9528 | 3.6078 | -0.0068154 | 0.0011351 | 4.4193 | 30.4699
0.1123 | -125.0481 | 3.6038 | 0.087397 |  | 4.4227 | 30.4931
0.21191 | -125.1599 | 3.6037 | 0.087411 |  | 4.4266 | 30.5204
0.31152 | -125.2608 | 3.6037 | 0.087429 |  | 4.4302 | 30.545
0.41113 | -125.3618 | 3.6037 | 0.0874 |  | 4.4338 | 30.5696
0.51074 | -125.4504 | 3.6036 | 0.087455 |  | 4.4369 | 30.5912
0.61035 | -125.5126 | 3.6036 | 0.087437 |  | 4.4391 | 30.6064
0.70996 | -125.5966 | 3.6036 | 0.08737 |  | 4.4421 | 30.6269
0.80957 | -125.7215 | 3.6035 | 0.087389 |  | 4.4465 | 30.6573
0.90918 | -125.8315 | 3.6035 | 0.087439 |  | 4.4504 | 30.6841
1.0088 | -125.9366 | 3.6034 | 0.087436 |  | 4.4541 | 30.7098
1.1084 | -126.0309 | 3.6035 | 0.087447 |  | 4.4574 | 30.7328
1.208 | -126.1225 | 3.6034 | 0.087465 |  | 4.4607 | 30.7551
1.3076 | -126.2202 | 3.6033 | 0.087436 |  | 4.4641 | 30.7789
1.4072 | -126.301 | 3.6032 | 0.087422 |  | 4.467 | 30.7986
1.5068 | -126.4288 | 3.6031 | 0.087417 |  | 4.4715 | 30.8298
1.6064 | -126.5191 | 3.6032 | 0.087417 |  | 4.4747 | 30.8518
1.7061 | -126.6396 | 3.6031 | 0.087444 |  | 4.479 | 30.8812
1.8057 | -126.7275 | 3.6031 | 0.087447 |  | 4.4821 | 30.9026
1.9053 | -126.8292 | 3.6031 | 0.087391 |  | 4.4857 | 30.9274
2.0049 | -126.9239 | 3.603 | 0.08748 |  | 4.489 | 30.9505
2.1045 | -127.0102 | 3.6029 | 0.087453 |  | 4.4921 | 30.9716
2.2041 | -127.107 | 3.603 | 0.087437 |  | 4.4955 | 30.9952
2.3037 | -127.2148 | 3.6029 | 0.08745 |  | 4.4993 | 31.0214
2.4033 | -127.3196 | 3.6029 | 0.087435 |  | 4.503 | 31.047
2.5029 | -127.4341 | 3.6027 | 0.087474 |  | 4.5071 | 31.0749
2.6025 | -127.5424 | 3.6028 | 0.087447 |  | 4.5109 | 31.1013
2.7021 | -127.6295 | 3.6027 | 0.08746 |  | 4.514 | 31.1226
2.8018 | -127.7384 | 3.6026 | 0.087457 |  | 4.5178 | 31.1491
2.9014 | -127.8157 | 3.6026 | 0.087431 |  | 4.5206 | 31.168
3.001 | -127.9098 | 3.6026 | 0.087458 |  | 4.5239 | 31.1909
3.1006 | -128.0248 | 3.6026 | 0.087437 |  | 4.5279 | 31.219
3.2002 | -128.1103 | 3.6025 | 0.087467 |  | 4.531 | 31.2398
3.2998 | -128.2277 | 3.6024 | 0.087474 |  | 4.5351 | 31.2685
3.3994 | -128.3122 | 3.6024 | 0.087468 |  | 4.5381 | 31.2891
3.499 | -128.4259 | 3.6024 | 0.087454 |  | 4.5421 | 31.3168
3.5986 | -128.503 | 3.6024 | 0.087446 |  | 4.5449 | 31.3356
3.6982 | -128.6178 | 3.6023 | 0.087408 |  | 4.5489 | 31.3636
3.7979 | -128.7073 | 3.6022 | 0.087449 |  | 4.5521 | 31.3854
3.8975 | -128.8 | 3.6022 | 0.087454 |  | 4.5554 | 31.408
3.9971 | -128.9081 | 3.6022 | 0.087437 |  | 4.5592 | 31.4344
4.0967 | -129.0238 | 3.6021 | 0.087417 |  | 4.5633 | 31.4626
4.1963 | -129.1158 | 3.6021 | 0.087429 |  | 4.5665 | 31.485
4.2959 | -129.197 | 3.602 | 0.087458 |  | 4.5694 | 31.5048
4.3955 | -129.2693 | 3.602 | 0.087469 |  | 4.572 | 31.5224
4.4951 | -129.388 | 3.6019 | 0.087449 |  | 4.5762 | 31.5514
4.5947 | -129.4791 | 3.6019 | 0.087441 |  | 4.5794 | 31.5736
4.6943 | -129.5924 | 3.6018 | 0.087447 |  | 4.5834 | 31.6012
4.7939 | -129.7005 | 3.6017 | 0.087479 |  | 4.5872 | 31.6276
4.8936 | -129.7791 | 3.6018 | 0.087468 |  | 4.59 | 31.6468
4.9932 | -129.8955 | 3.6017 | 0.087461 |  | 4.5941 | 31.6751
5.0928 | -129.97 | 3.6017 | 0.087477 |  | 4.5967 | 31.6933
5.1924 | -130.0856 | 3.6016 | 0.087514 |  | 4.6008 | 31.7215
5.292 | -130.199 | 3.6016 | 0.087491 |  | 4.6048 | 31.7492
5.3916 | -130.2753 | 3.6015 | 0.087464 |  | 4.6075 | 31.7678
5.4912 | -130.3837 | 3.6014 | 0.087409 |  | 4.6114 | 31.7942
5.5908 | -130.4847 | 3.6014 | 0.08741 |  | 4.615 | 31.8188
5.6904 | -130.5955 | 3.6013 | 0.087458 |  | 4.6189 | 31.8458
5.79 | -130.6798 | 3.6013 | 0.08748 |  | 4.6219 | 31.8664
5.8896 | -130.762 | 3.6013 | 0.087473 |  | 4.6248 | 31.8864
5.9893 | -130.8502 | 3.6012 | 0.087464 |  | 4.6279 | 31.9079
6.0889 | -130.9798 | 3.6012 | 0.087453 |  | 4.6325 | 31.9395
6.1885 | -131.0842 | 3.6012 | 0.087453 |  | 4.6362 | 31.965
6.2881 | -131.1833 | 3.6011 | 0.087496 |  | 4.6397 | 31.9892
6.3877 | -131.2919 | 3.6011 | 0.087497 |  | 4.6435 | 32.0156
6.4873 | -131.3685 | 3.6011 | 0.087463 |  | 4.6462 | 32.0343
6.5869 | -131.4955 | 3.601 | 0.087474 |  | 4.6507 | 32.0653
6.6865 | -131.5722 | 3.6009 | 0.087476 |  | 4.6534 | 32.084
6.7861 | -131.6716 | 3.6009 | 0.08749 |  | 4.6569 | 32.1083
6.8857 | -131.7647 | 3.6008 | 0.087504 |  | 4.6602 | 32.131
6.9854 | -131.846 | 3.6008 | 0.087484 |  | 4.6631 | 32.1508
7.085 | -131.9993 | 3.6008 | 0.087507 |  | 4.6685 | 32.1882
7.1846 | -132.0613 | 3.6007 | 0.087508 |  | 4.6707 | 32.2033
7.2842 | -132.1563 | 3.6007 | 0.08749 |  | 4.6741 | 32.2265
7.3838 | -132.2637 | 3.6007 | 0.087472 |  | 4.6779 | 32.2526
7.4834 | -132.3733 | 3.6006 | 0.087472 |  | 4.6817 | 32.2794
7.583 | -132.451 | 3.6005 | 0.087484 |  | 4.6845 | 32.2983
7.6826 | -132.5626 | 3.6005 | 0.087494 |  | 4.6884 | 32.3255
7.7822 | -132.69 | 3.6004 | 0.087489 |  | 4.6929 | 32.3566
7.8818 | -132.7633 | 3.6003 | 0.08748 |  | 4.6955 | 32.3745
7.9814 | -132.8498 | 3.6003 | 0.087495 |  | 4.6986 | 32.3955
8.0811 | -132.9558 | 3.6003 | 0.08749 |  | 4.7024 | 32.4214
8.1807 | -133.0402 | 3.6001 | 0.087542 |  | 4.7053 | 32.442
8.2803 | -133.1232 | 3.6001 | 0.087487 |  | 4.7083 | 32.4622
8.3799 | -133.2357 | 3.6 | 0.087475 |  | 4.7122 | 32.4896
8.4795 | -133.3371 | 3.6001 | 0.087479 |  | 4.7158 | 32.5144
8.5791 | -133.4158 | 3.5999 | 0.087493 |  | 4.7186 | 32.5336
8.6787 | -133.5526 | 3.6 | 0.087502 |  | 4.7235 | 32.5669
8.7783 | -133.6289 | 3.5999 | 0.087445 |  | 4.7262 | 32.5855
8.8779 | -133.7253 | 3.6 | 0.087491 |  | 4.7296 | 32.6091
8.9775 | -133.8369 | 3.5999 | 0.087497 |  | 4.7335 | 32.6363
9.0771 | -133.9254 | 3.5997 | 0.08751 |  | 4.7366 | 32.6578
9.1768 | -134.0382 | 3.5997 | 0.087537 |  | 4.7406 | 32.6854
9.2764 | -134.134 | 3.5996 | 0.087465 |  | 4.744 | 32.7087
9.376 | -134.2164 | 3.5995 | 0.087432 |  | 4.7469 | 32.7288
9.4756 | -134.3059 | 3.5995 | 0.087484 |  | 4.7501 | 32.7506
9.5752 | -134.4038 | 3.5994 | 0.08751 |  | 4.7536 | 32.7745
9.6748 | -134.5248 | 3.5994 | 0.087481 |  | 4.7578 | 32.804
9.7744 | -134.6368 | 3.5994 | 0.087483 |  | 4.7618 | 32.8313
9.874 | -134.7489 | 3.5993 | 0.087452 |  | 4.7658 | 32.8586
9.9736 | -134.8523 | 3.5993 | 0.087475 |  | 4.7694 | 32.8839
10.0732 | -134.9265 | 3.5992 | 0.087492 |  | 4.772 | 32.902
10.1729 | -135.0364 | 3.5993 | 0.087515 |  | 4.7759 | 32.9288
10.2725 | -135.1285 | 3.5992 | 0.087494 |  | 4.7792 | 32.9512
10.3721 | -135.2235 | 3.5992 | 0.0875 |  | 4.7826 | 32.9744
10.4717 | -135.3404 | 3.5991 | 0.087498 |  | 4.7867 | 33.0029
10.5713 | -135.4318 | 3.599 | 0.087471 |  | 4.7899 | 33.0252
10.6709 | -135.5006 | 3.5989 | 0.087459 |  | 4.7924 | 33.0419
10.7705 | -135.597 | 3.5989 | 0.087512 |  | 4.7958 | 33.0655
10.8701 | -135.7302 | 3.5988 | 0.08751 |  | 4.8005 | 33.0979
10.9697 | -135.8115 | 3.5989 | 0.087525 |  | 4.8034 | 33.1178
11.0693 | -135.9065 | 3.5988 | 0.087453 |  | 4.8067 | 33.1409
11.1689 | -136.0187 | 3.5987 | 0.087446 |  | 4.8107 | 33.1683
11.2686 | -136.1207 | 3.5987 | 0.087452 |  | 4.8143 | 33.1932
11.3682 | -136.219 | 3.5986 | 0.087497 |  | 4.8178 | 33.2171
11.4678 | -136.3216 | 3.5985 | 0.087488 |  | 4.8214 | 33.2422
11.5674 | -136.4003 | 3.5985 | 0.087532 |  | 4.8242 | 33.2613
11.667 | -136.5067 | 3.5984 | 0.087464 |  | 4.8279 | 33.2873
11.7666 | -136.5902 | 3.5983 | 0.087455 |  | 4.8309 | 33.3077
11.8662 | -136.6666 | 3.5984 | 0.087488 |  | 4.8336 | 33.3263
11.9658 | -136.789 | 3.5983 | 0.087541 |  | 4.8379 | 33.3561
12.0654 | -136.882 | 3.5983 | 0.087502 |  | 4.8412 | 33.3788
12.165 | -136.9889 | 3.5981 | 0.087511 |  | 4.845 | 33.4049
12.2646 | -137.0876 | 3.5981 | 0.08753 |  | 4.8485 | 33.429
12.3643 | -137.1992 | 3.5981 | 0.087478 |  | 4.8524 | 33.4562
12.4639 | -137.2805 | 3.598 | 0.087466 |  | 4.8553 | 33.476
12.5635 | -137.3801 | 3.598 | 0.087465 |  | 4.8588 | 33.5003
12.6631 | -137.4814 | 3.5979 | 0.08752 |  | 4.8624 | 33.525
12.7627 | -137.5907 | 3.5978 | 0.087565 |  | 4.8663 | 33.5516
12.8623 | -137.6926 | 3.5978 | 0.087523 |  | 4.8699 | 33.5765
12.9619 | -137.787 | 3.5977 | 0.087441 |  | 4.8732 | 33.5995
13.0615 | -137.8643 | 3.5977 | 0.08754 |  | 4.876 | 33.6184
13.1611 | -137.9513 | 3.5976 | 0.087545 |  | 4.879 | 33.6396
13.2607 | -138.0545 | 3.5976 | 0.087637 |  | 4.8827 | 33.6647
13.3604 | -138.1723 | 3.5976 | 0.087557 |  | 4.8868 | 33.6935
13.46 | -138.2751 | 3.5975 | 0.08745 |  | 4.8905 | 33.7185
13.5596 | -138.4014 | 3.5975 | 0.087512 |  | 4.8949 | 33.7493
13.6592 | -138.4927 | 3.5974 | 0.087524 |  | 4.8982 | 33.7716
13.7588 | -138.582 | 3.5973 | 0.08751 |  | 4.9013 | 33.7934
13.8584 | -138.6778 | 3.5973 | 0.087487 |  | 4.9047 | 33.8167
13.958 | -138.7838 | 3.5972 | 0.087518 |  | 4.9085 | 33.8426
14.0576 | -138.8595 | 3.5972 | 0.087567 |  | 4.9112 | 33.861
14.1572 | -138.9791 | 3.5971 | 0.087458 |  | 4.9154 | 33.8902
14.2568 | -139.0638 | 3.5971 | 0.087431 |  | 4.9184 | 33.9108
14.3564 | -139.1553 | 3.597 | 0.087441 |  | 4.9216 | 33.9331
14.4561 | -139.2698 | 3.5969 | 0.087465 |  | 4.9257 | 33.9611
14.5557 | -139.3742 | 3.5969 | 0.087491 |  | 4.9294 | 33.9865
14.6553 | -139.4705 | 3.5969 | 0.087558 |  | 4.9328 | 34.01
14.7549 | -139.5528 | 3.5968 | 0.087529 |  | 4.9357 | 34.0301
14.8545 | -139.6758 | 3.5967 | 0.087493 |  | 4.94 | 34.0601
14.9541 | -139.7713 | 3.5966 | 0.087476 |  | 4.9434 | 34.0834
15.0537 | -139.8697 | 3.5965 | 0.087553 |  | 4.9469 | 34.1074
15.1533 | -139.9718 | 3.5966 | 0.087522 |  | 4.9505 | 34.1323
15.2529 | -140.0584 | 3.5965 | 0.087543 |  | 4.9536 | 34.1534
15.3525 | -140.1349 | 3.5965 | 0.087504 |  | 4.9563 | 34.172
15.4521 | -140.2233 | 3.5963 | 0.087518 |  | 4.9594 | 34.1936
15.5518 | -140.3323 | 3.5964 | 0.087523 |  | 4.9632 | 34.2202
15.6514 | -140.447 | 3.5963 | 0.087549 |  | 4.9673 | 34.2481
15.751 | -140.5386 | 3.5962 | 0.087546 |  | 4.9705 | 34.2705
15.8506 | -140.6401 | 3.5962 | 0.087558 |  | 4.9741 | 34.2952
15.9502 | -140.7215 | 3.5961 | 0.087546 |  | 4.977 | 34.3151
16.0498 | -140.8219 | 3.596 | 0.087549 |  | 4.9806 | 34.3396
16.1494 | -140.9266 | 3.5961 | 0.087514 |  | 4.9843 | 34.3651
16.249 | -141.034 | 3.5959 | 0.087543 |  | 4.9881 | 34.3913
16.3486 | -141.1348 | 3.5959 | 0.08754 |  | 4.9916 | 34.4159
16.4482 | -141.2305 | 3.5959 | 0.087528 |  | 4.995 | 34.4392
16.5479 | -141.3159 | 3.5959 | 0.087491 |  | 4.998 | 34.46
16.6475 | -141.4188 | 3.5958 | 0.087553 |  | 5.0017 | 34.4851
16.7471 | -141.5082 | 3.5957 | 0.087524 |  | 5.0048 | 34.5069
16.8467 | -141.6093 | 3.5958 | 0.087549 |  | 5.0084 | 34.5316
16.9463 | -141.7174 | 3.5957 | 0.087534 |  | 5.0122 | 34.5579
17.0459 | -141.8151 | 3.5956 | 0.087526 |  | 5.0157 | 34.5818
17.1455 | -141.9485 | 3.5955 | 0.087535 |  | 5.0204 | 34.6143
17.2451 | -142.0493 | 3.5955 | 0.087571 |  | 5.024 | 34.6389
17.3447 | -142.136 | 3.5953 | 0.087548 |  | 5.027 | 34.66
17.4443 | -142.2245 | 3.5953 | 0.087534 |  | 5.0302 | 34.6816
17.5439 | -142.3229 | 3.5954 | 0.087537 |  | 5.0336 | 34.7056
17.6436 | -142.4237 | 3.5952 | 0.087547 |  | 5.0372 | 34.7301
17.7432 | -142.5239 | 3.5952 | 0.087527 |  | 5.0408 | 34.7546
17.8428 | -142.624 | 3.5952 | 0.087555 |  | 5.0443 | 34.779
17.9424 | -142.695 | 3.595 | 0.087549 |  | 5.0468 | 34.7963
18.042 | -142.8217 | 3.5951 | 0.08754 |  | 5.0513 | 34.8272
18.1416 | -142.9091 | 3.5949 | 0.087511 |  | 5.0544 | 34.8485
18.2412 | -143.0157 | 3.5949 | 0.087528 |  | 5.0581 | 34.8745
18.3408 | -143.124 | 3.5949 | 0.087554 |  | 5.062 | 34.9009
18.4404 | -143.2105 | 3.5948 | 0.08757 |  | 5.065 | 34.922
18.54 | -143.3255 | 3.5948 | 0.087534 |  | 5.0691 | 34.9501
18.6396 | -143.4262 | 3.5946 | 0.087555 |  | 5.0727 | 34.9746
18.7393 | -143.5288 | 3.5947 | 0.087525 |  | 5.0763 | 34.9996
18.8389 | -143.6057 | 3.5945 | 0.087535 |  | 5.079 | 35.0184
18.9385 | -143.673 | 3.5946 | 0.087537 |  | 5.0814 | 35.0348
19.0381 | -143.7808 | 3.5945 | 0.087509 |  | 5.0852 | 35.0611
19.1377 | -143.8835 | 3.5944 | 0.087506 |  | 5.0888 | 35.0861
19.2373 | -143.9878 | 3.5944 | 0.087533 |  | 5.0925 | 35.1116
19.3369 | -144.0783 | 3.5943 | 0.08755 |  | 5.0957 | 35.1336
19.4365 | -144.1886 | 3.5943 | 0.08761 |  | 5.0996 | 35.1605
19.5361 | -144.2926 | 3.5942 | 0.087572 |  | 5.1033 | 35.1859
19.6357 | -144.3943 | 3.5941 | 0.087618 |  | 5.1069 | 35.2107
19.7354 | -144.4946 | 3.5941 | 0.087506 |  | 5.1104 | 35.2351
19.835 | -144.5871 | 3.5941 | 0.087547 |  | 5.1137 | 35.2577
19.9346 | -144.6753 | 3.5939 | 0.087517 |  | 5.1168 | 35.2792
20.0342 | -144.7691 | 3.5939 | 0.087556 |  | 5.1202 | 35.3021
20.1338 | -144.8684 | 3.5939 | 0.087519 |  | 5.1237 | 35.3263
20.2334 | -144.9755 | 3.5938 | 0.087572 |  | 5.1275 | 35.3524
20.333 | -145.0699 | 3.5937 | 0.087564 |  | 5.1308 | 35.3754
20.4326 | -145.1659 | 3.5937 | 0.087554 |  | 5.1342 | 35.3988
20.5322 | -145.2429 | 3.5937 | 0.08756 |  | 5.1369 | 35.4176
20.6318 | -145.3577 | 3.5936 | 0.087584 |  | 5.141 | 35.4456
20.7314 | -145.4874 | 3.5935 | 0.087555 |  | 5.1456 | 35.4772
20.8311 | -145.5967 | 3.5935 | 0.087538 |  | 5.1494 | 35.5039
20.9307 | -145.6969 | 3.5935 | 0.087532 |  | 5.153 | 35.5283
21.0303 | -145.7901 | 3.5933 | 0.087573 |  | 5.1563 | 35.551
21.1299 | -145.8748 | 3.5933 | 0.087544 |  | 5.1593 | 35.5717
21.2295 | -145.9803 | 3.5933 | 0.087574 |  | 5.163 | 35.5974
21.3291 | -146.0609 | 3.5932 | 0.087576 |  | 5.1658 | 35.6171
21.4287 | -146.1839 | 3.5932 | 0.087565 |  | 5.1702 | 35.6471
21.5283 | -146.2384 | 3.5932 | 0.087551 |  | 5.1721 | 35.6604
21.6279 | -146.3725 | 3.593 | 0.087585 |  | 5.1769 | 35.6931
21.7275 | -146.4567 | 3.5929 | 0.087543 |  | 5.1798 | 35.7136
21.8271 | -146.5751 | 3.593 | 0.087536 |  | 5.184 | 35.7425
21.9268 | -146.6554 | 3.5929 | 0.087529 |  | 5.1869 | 35.7621
22.0264 | -146.752 | 3.5928 | 0.087585 |  | 5.1903 | 35.7856
22.126 | -146.8633 | 3.5928 | 0.087566 |  | 5.1942 | 35.8128
22.2256 | -146.974 | 3.5927 | 0.08761 |  | 5.1981 | 35.8398
22.3252 | -147.0545 | 3.5927 | 0.087582 |  | 5.201 | 35.8594
22.4248 | -147.1635 | 3.5926 | 0.087578 |  | 5.2048 | 35.886
22.5244 | -147.2519 | 3.5926 | 0.087565 |  | 5.208 | 35.9075
22.624 | -147.3252 | 3.5925 | 0.087565 |  | 5.2106 | 35.9254
22.7236 | -147.415 | 3.5924 | 0.087559 |  | 5.2137 | 35.9473
22.8232 | -147.5431 | 3.5924 | 0.08755 |  | 5.2183 | 35.9785
22.9229 | -147.6402 | 3.5924 | 0.08756 |  | 5.2217 | 36.0022
23.0225 | -147.7373 | 3.5923 | 0.087579 |  | 5.2251 | 36.0259
23.1221 | -147.8554 | 3.5923 | 0.087571 |  | 5.2293 | 36.0547
23.2217 | -147.9337 | 3.5922 | 0.08759 |  | 5.2321 | 36.0738
23.3213 | -148.0421 | 3.5919 | 0.087605 |  | 5.2359 | 36.1002
23.4209 | -148.132 | 3.592 | 0.087565 |  | 5.2391 | 36.1221
23.5205 | -148.2377 | 3.5919 | 0.087588 |  | 5.2428 | 36.1479
23.6201 | -148.3192 | 3.592 | 0.087571 |  | 5.2457 | 36.1678
23.7197 | -148.4272 | 3.5919 | 0.087541 |  | 5.2495 | 36.1941
23.8193 | -148.5242 | 3.5919 | 0.08757 |  | 5.253 | 36.2178
23.9189 | -148.6276 | 3.5919 | 0.087546 |  | 5.2566 | 36.243
24.0186 | -148.7164 | 3.5917 | 0.087574 |  | 5.2598 | 36.2646
24.1182 | -148.8101 | 3.5917 | 0.087574 |  | 5.2631 | 36.2875
24.2178 | -148.9224 | 3.5916 | 0.087595 |  | 5.2671 | 36.3149
24.3174 | -149.0289 | 3.5916 | 0.087624 |  | 5.2708 | 36.3408
24.417 | -149.131 | 3.5915 | 0.087612 |  | 5.2744 | 36.3657
24.5166 | -149.2398 | 3.5914 | 0.087606 |  | 5.2783 | 36.3923
24.6162 | -149.3392 | 3.5914 | 0.087565 |  | 5.2818 | 36.4165
24.7158 | -149.4172 | 3.5913 | 0.087586 |  | 5.2846 | 36.4355
24.8154 | -149.5116 | 3.5914 | 0.087611 |  | 5.2879 | 36.4585
24.915 | -149.5981 | 3.5912 | 0.087594 |  | 5.291 | 36.4796
25.0146 | -149.7031 | 3.5911 | 0.087591 |  | 5.2947 | 36.5052
25.1143 | -149.816 | 3.5912 | 0.087604 |  | 5.2987 | 36.5328
25.2139 | -149.922 | 3.5911 | 0.087605 |  | 5.3024 | 36.5586
25.3135 | -150.008 | 3.5909 | 0.087608 |  | 5.3054 | 36.5796
25.4131 | -150.1184 | 3.591 | 0.087594 |  | 5.3094 | 36.6065
25.5127 | -150.2039 | 3.5909 | 0.087585 |  | 5.3124 | 36.6274
25.6123 | -150.3055 | 3.5909 | 0.087584 |  | 5.316 | 36.6521
25.7119 | -150.411 | 3.5908 | 0.087567 |  | 5.3197 | 36.6779
25.8115 | -150.5217 | 3.5908 | 0.087593 |  | 5.3236 | 36.7049
25.9111 | -150.6411 | 3.5907 | 0.087599 |  | 5.3278 | 36.734
26.0107 | -150.7071 | 3.5907 | 0.087617 |  | 5.3302 | 36.7501
26.1104 | -150.8053 | 3.5906 | 0.087578 |  | 5.3336 | 36.774
26.21 | -150.8937 | 3.5905 | 0.087578 |  | 5.3368 | 36.7956
26.3096 | -150.9851 | 3.5904 | 0.087609 |  | 5.34 | 36.8179
26.4092 | -151.0789 | 3.5905 | 0.087604 |  | 5.3433 | 36.8407
26.5088 | -151.1785 | 3.5904 | 0.087607 |  | 5.3468 | 36.865
26.6084 | -151.2946 | 3.5903 | 0.087562 |  | 5.351 | 36.8933
26.708 | -151.3988 | 3.5902 | 0.087551 |  | 5.3546 | 36.9188
26.8076 | -151.4886 | 3.5902 | 0.087627 |  | 5.3578 | 36.9406
26.9072 | -151.5869 | 3.5901 | 0.087656 |  | 5.3613 | 36.9646
27.0068 | -151.6893 | 3.5902 | 0.087609 |  | 5.3649 | 36.9896
27.1064 | -151.7924 | 3.5901 | 0.087688 |  | 5.3686 | 37.0147
27.2061 | -151.8818 | 3.59 | 0.087569 |  | 5.3717 | 37.0365
27.3057 | -151.9613 | 3.5899 | 0.08759 |  | 5.3745 | 37.0559
27.4053 | -152.0685 | 3.5899 | 0.087599 |  | 5.3783 | 37.082
27.5049 | -152.181 | 3.5899 | 0.08763 |  | 5.3823 | 37.1095
27.6045 | -152.2701 | 3.5897 | 0.087557 |  | 5.3855 | 37.1312
27.7041 | -152.3737 | 3.5897 | 0.087616 |  | 5.3891 | 37.1565
27.8037 | -152.4555 | 3.5896 | 0.087571 |  | 5.392 | 37.1764
27.9033 | -152.569 | 3.5896 | 0.087649 |  | 5.396 | 37.2041
28.0029 | -152.6712 | 3.5895 | 0.087629 |  | 5.3996 | 37.229
28.1025 | -152.8037 | 3.5895 | 0.087669 |  | 5.4043 | 37.2613
28.2021 | -152.88 | 3.5894 | 0.087574 |  | 5.407 | 37.2799
28.3018 | -152.9829 | 3.5893 | 0.087619 |  | 5.4107 | 37.305
28.4014 | -153.0654 | 3.5892 | 0.087612 |  | 5.4136 | 37.3251
28.501 | -153.1567 | 3.5893 | 0.087633 |  | 5.4168 | 37.3474
28.6006 | -153.2693 | 3.5892 | 0.087616 |  | 5.4208 | 37.3749
28.7002 | -153.3644 | 3.5891 | 0.087604 |  | 5.4242 | 37.3981
28.7998 | -153.4692 | 3.5891 | 0.087598 |  | 5.4279 | 37.4236
28.8994 | -153.564 | 3.589 | 0.087606 |  | 5.4312 | 37.4467
28.999 | -153.6796 | 3.5889 | 0.087588 |  | 5.4353 | 37.4749
29.0986 | -153.7684 | 3.5889 | 0.087618 |  | 5.4384 | 37.4966
29.1982 | -153.8706 | 3.5888 | 0.087626 |  | 5.4421 | 37.5215
29.2979 | -153.9657 | 3.5888 | 0.087611 |  | 5.4454 | 37.5447
29.3975 | -154.0638 | 3.5887 | 0.087603 |  | 5.4489 | 37.5686
29.4971 | -154.1686 | 3.5887 | 0.087666 |  | 5.4526 | 37.5942
29.5967 | -154.2708 | 3.5886 | 0.087582 |  | 5.4562 | 37.6191
29.6963 | -154.3583 | 3.5886 | 0.087628 |  | 5.4593 | 37.6404
29.7959 | -154.4461 | 3.5885 | 0.08766 |  | 5.4624 | 37.6618
29.8955 | -154.5414 | 3.5884 | 0.08763 |  | 5.4658 | 37.6851
29.9951 | -154.6374 | 3.5884 | 0.087598 |  | 5.4692 | 37.7085
30.0947 | -154.716 | 3.5883 | 0.087608 |  | 5.472 | 37.7276
30.1943 | -154.8545 | 3.5883 | 0.087637 |  | 5.4769 | 37.7614
30.2939 | -154.9319 | 3.5882 | 0.087628 |  | 5.4796 | 37.7803
30.3936 | -155.0496 | 3.5882 | 0.087643 |  | 5.4838 | 37.809
30.4932 | -155.137 | 3.5881 | 0.087626 |  | 5.4868 | 37.8303
30.5928 | -155.2381 | 3.588 | 0.087594 |  | 5.4904 | 37.855
30.6924 | -155.3357 | 3.5879 | 0.087673 |  | 5.4939 | 37.8788
30.792 | -155.4342 | 3.588 | 0.087647 |  | 5.4974 | 37.9028
30.8916 | -155.5319 | 3.5879 | 0.087607 |  | 5.5008 | 37.9266
30.9912 | -155.634 | 3.5878 | 0.087625 |  | 5.5044 | 37.9515
31.0908 | -155.7296 | 3.5877 | 0.087657 |  | 5.5078 | 37.9748
31.1904 | -155.833 | 3.5876 | 0.087625 |  | 5.5115 | 38
31.29 | -155.9172 | 3.5876 | 0.087649 |  | 5.5144 | 38.0206
31.3896 | -156.0024 | 3.5875 | 0.087617 |  | 5.5175 | 38.0413
31.4893 | -156.1156 | 3.5876 | 0.08765 |  | 5.5215 | 38.0689
31.5889 | -156.215 | 3.5875 | 0.087628 |  | 5.525 | 38.0932
31.6885 | -156.3525 | 3.5874 | 0.087621 |  | 5.5298 | 38.1267
31.7881 | -156.4334 | 3.5873 | 0.087624 |  | 5.5327 | 38.1464
31.8877 | -156.5346 | 3.5873 | 0.087611 |  | 5.5363 | 38.1711
31.9873 | -156.6184 | 3.5871 | 0.087633 |  | 5.5392 | 38.1915
32.0869 | -156.7215 | 3.5873 | 0.087638 |  | 5.5429 | 38.2167
32.1865 | -156.8041 | 3.587 | 0.087631 |  | 5.5458 | 38.2368
32.2861 | -156.9186 | 3.587 | 0.087618 |  | 5.5499 | 38.2647
32.3857 | -157.0272 | 3.587 | 0.087628 |  | 5.5537 | 38.2912
32.4854 | -157.1163 | 3.5869 | 0.087659 |  | 5.5569 | 38.313
32.585 | -157.2221 | 3.5869 | 0.087609 |  | 5.5606 | 38.3388
32.6846 | -157.319 | 3.5867 | 0.087619 |  | 5.564 | 38.3624
32.7842 | -157.4148 | 3.5868 | 0.087639 |  | 5.5674 | 38.3858
32.8838 | -157.5041 | 3.5868 | 0.087606 |  | 5.5706 | 38.4075
32.9834 | -157.6222 | 3.5866 | 0.087655 |  | 5.5747 | 38.4363
33.083 | -157.7167 | 3.5866 | 0.087673 |  | 5.5781 | 38.4594
33.1826 | -157.8307 | 3.5865 | 0.087671 |  | 5.5821 | 38.4872
33.2822 | -157.9056 | 3.5864 | 0.08764 |  | 5.5848 | 38.5054
33.3818 | -158.0191 | 3.5864 | 0.08762 |  | 5.5888 | 38.5331
33.4814 | -158.0886 | 3.5864 | 0.087697 |  | 5.5912 | 38.5501
33.5811 | -158.1748 | 3.5863 | 0.087657 |  | 5.5943 | 38.5711
33.6807 | -158.29 | 3.5862 | 0.087665 |  | 5.5984 | 38.5992
33.7803 | -158.3751 | 3.5861 | 0.087617 |  | 5.6014 | 38.6199
33.8799 | -158.4805 | 3.5861 | 0.087651 |  | 5.6051 | 38.6456
33.9795 | -158.6021 | 3.586 | 0.087668 |  | 5.6094 | 38.6753
34.0791 | -158.6983 | 3.586 | 0.08769 |  | 5.6128 | 38.6987
34.1787 | -158.7824 | 3.5859 | 0.087655 |  | 5.6158 | 38.7192
34.2783 | -158.8749 | 3.5858 | 0.087631 |  | 5.6191 | 38.7418
34.3779 | -158.9619 | 3.5857 | 0.08763 |  | 5.6221 | 38.763
34.4775 | -159.0838 | 3.5857 | 0.087644 |  | 5.6264 | 38.7927
34.5771 | -159.201 | 3.5857 | 0.087652 |  | 5.6306 | 38.8213
34.6768 | -159.2841 | 3.5857 | 0.08764 |  | 5.6335 | 38.8416
34.7764 | -159.3944 | 3.5856 | 0.087634 |  | 5.6374 | 38.8685
34.876 | -159.4741 | 3.5855 | 0.087638 |  | 5.6402 | 38.8879
34.9756 | -159.5668 | 3.5855 | 0.087695 |  | 5.6435 | 38.9105
35.0752 | -159.6516 | 3.5854 | 0.087679 |  | 5.6465 | 38.9312
35.1748 | -159.7601 | 3.5853 | 0.087628 |  | 5.6504 | 38.9577
35.2744 | -159.8817 | 3.5852 | 0.087642 |  | 5.6547 | 38.9873
35.374 | -159.9907 | 3.5851 | 0.087622 |  | 5.6585 | 39.0139
35.4736 | -160.0712 | 3.585 | 0.087655 |  | 5.6614 | 39.0335
35.5732 | -160.179 | 3.585 | 0.087678 |  | 5.6652 | 39.0598
35.6729 | -160.2883 | 3.585 | 0.087674 |  | 5.669 | 39.0865
35.7725 | -160.3588 | 3.5849 | 0.087659 |  | 5.6715 | 39.1036
35.8721 | -160.4594 | 3.5848 | 0.087685 |  | 5.6751 | 39.1282
35.9717 | -160.5664 | 3.5848 | 0.087677 |  | 5.6789 | 39.1543
36.0713 | -160.6651 | 3.5848 | 0.087662 |  | 5.6824 | 39.1783
36.1709 | -160.7713 | 3.5847 | 0.087646 |  | 5.6861 | 39.2042
36.2705 | -160.8755 | 3.5846 | 0.08764 |  | 5.6898 | 39.2296
36.3701 | -160.9612 | 3.5846 | 0.087693 |  | 5.6928 | 39.2505
36.4697 | -161.058 | 3.5845 | 0.087628 |  | 5.6963 | 39.2741
36.5693 | -161.1688 | 3.5845 | 0.087649 |  | 5.7002 | 39.3012
36.6689 | -161.2633 | 3.5844 | 0.087693 |  | 5.7035 | 39.3242
36.7686 | -161.3599 | 3.5843 | 0.087659 |  | 5.7069 | 39.3478
36.8682 | -161.475 | 3.5844 | 0.087705 |  | 5.711 | 39.3758
36.9678 | -161.5671 | 3.5843 | 0.087714 |  | 5.7143 | 39.3983
37.0674 | -161.6508 | 3.5842 | 0.087661 |  | 5.7172 | 39.4187
37.167 | -161.7424 | 3.5842 | 0.087661 |  | 5.7205 | 39.441
37.2666 | -161.8274 | 3.5841 | 0.087662 |  | 5.7235 | 39.4618
37.3662 | -161.9256 | 3.5839 | 0.08767 |  | 5.7269 | 39.4857
37.4658 | -162.0383 | 3.5839 | 0.087628 |  | 5.7309 | 39.5132
37.5654 | -162.1251 | 3.5839 | 0.087696 |  | 5.734 | 39.5344
37.665 | -162.2315 | 3.5838 | 0.087619 |  | 5.7378 | 39.5603
37.7646 | -162.3302 | 3.5837 | 0.087635 |  | 5.7413 | 39.5844
37.8643 | -162.4393 | 3.5838 | 0.08762 |  | 5.7451 | 39.611
37.9639 | -162.5367 | 3.5836 | 0.087688 |  | 5.7486 | 39.6347
38.0635 | -162.6226 | 3.5835 | 0.087646 |  | 5.7516 | 39.6557
38.1631 | -162.741 | 3.5835 | 0.087755 |  | 5.7558 | 39.6846
38.2627 | -162.8155 | 3.5835 | 0.087703 |  | 5.7584 | 39.7027
38.3623 | -162.9386 | 3.5834 | 0.087692 |  | 5.7628 | 39.7327
38.4619 | -163.0299 | 3.5833 | 0.087654 |  | 5.766 | 39.755
38.5615 | -163.1112 | 3.5833 | 0.087702 |  | 5.7689 | 39.7748
38.6611 | -163.2083 | 3.5833 | 0.087652 |  | 5.7723 | 39.7985
38.7607 | -163.3094 | 3.5831 | 0.087702 |  | 5.7759 | 39.8231
38.8604 | -163.4175 | 3.5831 | 0.087664 |  | 5.7797 | 39.8495
38.96 | -163.5215 | 3.583 | 0.087675 |  | 5.7834 | 39.8749
39.0596 | -163.6453 | 3.5829 | 0.087677 |  | 5.7878 | 39.9051
39.1592 | -163.7298 | 3.5829 | 0.087725 |  | 5.7908 | 39.9257
39.2588 | -163.827 | 3.5828 | 0.087625 |  | 5.7942 | 39.9494
39.3584 | -163.9162 | 3.5829 | 0.087715 |  | 5.7973 | 39.9711
39.458 | -164.004 | 3.5828 | 0.08767 |  | 5.8005 | 39.9925
39.5576 | -164.1314 | 3.5827 | 0.087676 |  | 5.805 | 40.0236
39.6572 | -164.218 | 3.5826 | 0.087667 |  | 5.808 | 40.0447
39.7568 | -164.3159 | 3.5825 | 0.087689 |  | 5.8115 | 40.0686
39.8564 | -164.4265 | 3.5825 | 0.087677 |  | 5.8154 | 40.0956
39.9561 | -164.5233 | 3.5824 | 0.087679 |  | 5.8188 | 40.1192
40.0557 | -164.6121 | 3.5824 | 0.087686 |  | 5.822 | 40.1408
40.1553 | -164.6956 | 3.5823 | 0.087702 |  | 5.8249 | 40.1612
40.2549 | -164.8101 | 3.5823 | 0.087665 |  | 5.829 | 40.1891
40.3545 | -164.9256 | 3.5822 | 0.087701 |  | 5.833 | 40.2173
40.4541 | -165.0024 | 3.5822 | 0.087693 |  | 5.8358 | 40.236
40.5537 | -165.0921 | 3.5821 | 0.08768 |  | 5.8389 | 40.2579
40.6533 | -165.212 | 3.582 | 0.087683 |  | 5.8432 | 40.2871
40.7529 | -165.2699 | 3.5819 | 0.08769 |  | 5.8452 | 40.3012
40.8525 | -165.3817 | 3.5818 | 0.087669 |  | 5.8492 | 40.3285
40.9521 | -165.479 | 3.5818 | 0.0877 |  | 5.8526 | 40.3522
41.0518 | -165.5774 | 3.5817 | 0.087686 |  | 5.8561 | 40.3762
41.1514 | -165.6881 | 3.5817 | 0.087696 |  | 5.86 | 40.4032
41.251 | -165.761 | 3.5816 | 0.087676 |  | 5.8626 | 40.421
41.3506 | -165.8826 | 3.5816 | 0.08765 |  | 5.8669 | 40.4506
41.4502 | -165.974 | 3.5814 | 0.087667 |  | 5.8701 | 40.4729
41.5498 | -166.0776 | 3.5815 | 0.087714 |  | 5.8738 | 40.4982
41.6494 | -166.1864 | 3.5814 | 0.087717 |  | 5.8776 | 40.5247
41.749 | -166.2913 | 3.5813 | 0.087699 |  | 5.8814 | 40.5503
41.8486 | -166.3775 | 3.5812 | 0.087695 |  | 5.8844 | 40.5713
41.9482 | -166.4807 | 3.5812 | 0.087703 |  | 5.888 | 40.5965
42.0479 | -166.5633 | 3.5811 | 0.087701 |  | 5.891 | 40.6166
42.1475 | -166.6782 | 3.581 | 0.087722 |  | 5.895 | 40.6446
42.2471 | -166.7473 | 3.5811 | 0.087708 |  | 5.8975 | 40.6615
42.3467 | -166.8543 | 3.5811 | 0.087694 |  | 5.9013 | 40.6876
42.4463 | -166.9761 | 3.5808 | 0.087684 |  | 5.9056 | 40.7173
42.5459 | -167.0832 | 3.5808 | 0.087704 |  | 5.9094 | 40.7434
42.6455 | -167.1915 | 3.5808 | 0.087688 |  | 5.9132 | 40.7698
42.7451 | -167.2942 | 3.5807 | 0.087709 |  | 5.9168 | 40.7949
42.8447 | -167.4051 | 3.5807 | 0.087688 |  | 5.9207 | 40.8219
42.9443 | -167.4569 | 3.5806 | 0.087699 |  | 5.9226 | 40.8345
43.0439 | -167.5754 | 3.5806 | 0.087666 |  | 5.9268 | 40.8634
43.1436 | -167.6831 | 3.5804 | 0.087694 |  | 5.9306 | 40.8897
43.2432 | -167.7737 | 3.5804 | 0.087711 |  | 5.9338 | 40.9118
43.3428 | -167.849 | 3.5804 | 0.0877 |  | 5.9364 | 40.9301
43.4424 | -167.9616 | 3.5803 | 0.087676 |  | 5.9404 | 40.9576
43.542 | -168.0678 | 3.5802 | 0.087715 |  | 5.9442 | 40.9835
43.6416 | -168.1653 | 3.5801 | 0.087709 |  | 5.9476 | 41.0073
43.7412 | -168.2578 | 3.5801 | 0.087721 |  | 5.9509 | 41.0298
43.8408 | -168.3624 | 3.5801 | 0.087704 |  | 5.9546 | 41.0553
43.9404 | -168.4652 | 3.5799 | 0.087685 |  | 5.9582 | 41.0804
44.04 | -168.56 | 3.58 | 0.087672 |  | 5.9616 | 41.1035
44.1396 | -168.6526 | 3.58 | 0.087701 |  | 5.9649 | 41.1261
44.2393 | -168.7689 | 3.5798 | 0.087712 |  | 5.969 | 41.1545
44.3389 | -168.8407 | 3.5798 | 0.087697 |  | 5.9715 | 41.172
44.4385 | -168.9171 | 3.5798 | 0.087695 |  | 5.9742 | 41.1906
44.5381 | -169.0285 | 3.5797 | 0.08769 |  | 5.9782 | 41.2178
44.6377 | -169.135 | 3.5797 | 0.087705 |  | 5.9819 | 41.2437
44.7373 | -169.2258 | 3.5796 | 0.087699 |  | 5.9851 | 41.2659
44.8369 | -169.3426 | 3.5795 | 0.087729 |  | 5.9893 | 41.2944
44.9365 | -169.445 | 3.5794 | 0.087666 |  | 5.9929 | 41.3193
45.0361 | -169.5163 | 3.5793 | 0.087685 |  | 5.9954 | 41.3367
45.1357 | -169.6296 | 3.5793 | 0.087698 |  | 5.9994 | 41.3643
45.2354 | -169.7376 | 3.5792 | 0.08769 |  | 6.0032 | 41.3907
45.335 | -169.8445 | 3.5792 | 0.087723 |  | 6.007 | 41.4167
45.4346 | -169.9381 | 3.579 | 0.087718 |  | 6.0103 | 41.4396
45.5342 | -170.0362 | 3.579 | 0.087726 |  | 6.0138 | 41.4635
45.6338 | -170.1281 | 3.579 | 0.087709 |  | 6.0171 | 41.4859
45.7334 | -170.2329 | 3.5789 | 0.087698 |  | 6.0208 | 41.5115
45.833 | -170.3092 | 3.5789 | 0.087704 |  | 6.0235 | 41.5301
45.9326 | -170.3953 | 3.5787 | 0.087688 |  | 6.0265 | 41.551
46.0322 | -170.5037 | 3.5787 | 0.087711 |  | 6.0303 | 41.5775
46.1318 | -170.6277 | 3.5786 | 0.087667 |  | 6.0347 | 41.6077
46.2314 | -170.747 | 3.5787 | 0.087699 |  | 6.0389 | 41.6368
46.3311 | -170.8476 | 3.5785 | 0.087699 |  | 6.0425 | 41.6614
46.4307 | -170.9474 | 3.5784 | 0.087723 |  | 6.046 | 41.6857
46.5303 | -171.032 | 3.5785 | 0.087724 |  | 6.049 | 41.7063
46.6299 | -171.1309 | 3.5784 | 0.087723 |  | 6.0525 | 41.7304
46.7295 | -171.2126 | 3.5783 | 0.087677 |  | 6.0554 | 41.7504
46.8291 | -171.3256 | 3.5782 | 0.087698 |  | 6.0594 | 41.7779
46.9287 | -171.4117 | 3.5782 | 0.08767 |  | 6.0624 | 41.7989
47.0283 | -171.4914 | 3.5781 | 0.087703 |  | 6.0653 | 41.8183
47.1279 | -171.6062 | 3.5781 | 0.087745 |  | 6.0693 | 41.8463
47.2275 | -171.7167 | 3.5781 | 0.087706 |  | 6.0732 | 41.8733
47.3271 | -171.8173 | 3.578 | 0.087723 |  | 6.0768 | 41.8978
47.4268 | -171.8983 | 3.5779 | 0.087744 |  | 6.0797 | 41.9176
47.5264 | -172.0211 | 3.5779 | 0.087609 |  | 6.084 | 41.9475
47.626 | -172.1008 | 3.5778 | 0.087449 |  | 6.0868 | 41.967
47.7256 | -172.206 | 3.5777 | 0.087527 |  | 6.0905 | 41.9926
47.8252 | -172.3301 | 3.5776 | 0.087849 |  | 6.0949 | 42.0229
47.9248 | -172.4017 | 3.5777 | 0.087712 |  | 6.0975 | 42.0403
48.0244 | -172.4839 | 3.5775 | 0.087855 |  | 6.1004 | 42.0604
48.124 | -172.5826 | 3.5775 | 0.087907 |  | 6.1039 | 42.0844
48.2236 | -172.6673 | 3.5774 | 0.087915 |  | 6.1069 | 42.1051
48.3232 | -172.7778 | 3.5774 | 0.087771 |  | 6.1108 | 42.132
48.4229 | -172.8762 | 3.5772 | 0.087829 |  | 6.1142 | 42.156
48.5225 | -172.9892 | 3.5774 | 0.087648 |  | 6.1182 | 42.1836
48.6221 | -173.0864 | 3.5772 | 0.08778 |  | 6.1217 | 42.2073
48.7217 | -173.1773 | 3.5771 | 0.087735 |  | 6.1249 | 42.2295
48.8213 | -173.2825 | 3.5771 | 0.087717 |  | 6.1286 | 42.2551
48.9209 | -173.3975 | 3.5771 | 0.087698 |  | 6.1327 | 42.2832
49.0205 | -173.4816 | 3.577 | 0.087715 |  | 6.1357 | 42.3037
49.1201 | -173.5984 | 3.5769 | 0.087693 |  | 6.1398 | 42.3321
49.2197 | -173.686 | 3.5768 | 0.087721 |  | 6.1429 | 42.3535
49.3193 | -173.7742 | 3.5768 | 0.08771 |  | 6.146 | 42.375
49.4189 | -173.8807 | 3.5766 | 0.087693 |  | 6.1498 | 42.401
49.5186 | -173.9466 | 3.5766 | 0.087725 |  | 6.1521 | 42.417
49.6182 | -174.0408 | 3.5766 | 0.087701 |  | 6.1554 | 42.44
49.7178 | -174.1727 | 3.5765 | 0.087744 |  | 6.1601 | 42.4722
49.8174 | -174.2657 | 3.5764 | 0.087747 |  | 6.1634 | 42.4949
49.917 | -174.3957 | 3.5764 | 0.087697 |  | 6.168 | 42.5266
50.0166 | -174.4775 | 3.5763 | 0.087699 |  | 6.1709 | 42.5465
50.1162 | -174.5697 | 3.5763 | 0.087707 |  | 6.1741 | 42.569
50.2158 | -174.6687 | 3.5763 | 0.087706 |  | 6.1776 | 42.5931
50.3154 | -174.756 | 3.5761 | 0.087683 |  | 6.1807 | 42.6144
50.415 | -174.8804 | 3.5761 | 0.087721 |  | 6.1851 | 42.6447
50.5146 | -174.9694 | 3.5761 | 0.087706 |  | 6.1883 | 42.6665
50.6143 | -175.0612 | 3.576 | 0.087704 |  | 6.1915 | 42.6888
50.7139 | -175.1673 | 3.576 | 0.087742 |  | 6.1953 | 42.7147
50.8135 | -175.2714 | 3.5759 | 0.087751 |  | 6.199 | 42.7401
50.9131 | -175.375 | 3.5758 | 0.087709 |  | 6.2026 | 42.7654
51.0127 | -175.4466 | 3.5757 | 0.087726 |  | 6.2052 | 42.7828
51.1123 | -175.5654 | 3.5757 | 0.087715 |  | 6.2094 | 42.8118
51.2119 | -175.6638 | 3.5756 | 0.087689 |  | 6.2128 | 42.8358
51.3115 | -175.762 | 3.5755 | 0.087696 |  | 6.2163 | 42.8597
51.4111 | -175.8697 | 3.5756 | 0.087689 |  | 6.2201 | 42.886
51.5107 | -175.9606 | 3.5755 | 0.08768 |  | 6.2233 | 42.9082
51.6104 | -176.0326 | 3.5754 | 0.087686 |  | 6.2259 | 42.9257
51.71 | -176.1276 | 3.5754 | 0.087714 |  | 6.2292 | 42.9489
51.8096 | -176.2182 | 3.5752 | 0.087719 |  | 6.2324 | 42.971
51.9092 | -176.3234 | 3.5752 | 0.087729 |  | 6.2362 | 42.9966
52.0088 | -176.4084 | 3.5752 | 0.087767 |  | 6.2392 | 43.0173
52.1084 | -176.5493 | 3.5751 | 0.087715 |  | 6.2442 | 43.0517
52.208 | -176.6325 | 3.5751 | 0.087762 |  | 6.2471 | 43.072
52.3076 | -176.7294 | 3.575 | 0.087727 |  | 6.2505 | 43.0956
52.4072 | -176.8505 | 3.5749 | 0.087734 |  | 6.2548 | 43.1252
52.5068 | -176.934 | 3.5749 | 0.087743 |  | 6.2578 | 43.1455
52.6064 | -177.0401 | 3.5748 | 0.087735 |  | 6.2615 | 43.1714
52.7061 | -177.1306 | 3.5747 | 0.087689 |  | 6.2647 | 43.1935
52.8057 | -177.2468 | 3.5746 | 0.087747 |  | 6.2688 | 43.2218
52.9053 | -177.3087 | 3.5746 | 0.087736 |  | 6.271 | 43.2369
53.0049 | -177.4104 | 3.5745 | 0.087745 |  | 6.2746 | 43.2617
53.1045 | -177.5166 | 3.5745 | 0.087711 |  | 6.2784 | 43.2876
53.2041 | -177.5866 | 3.5744 | 0.087761 |  | 6.2808 | 43.3047
53.3037 | -177.7094 | 3.5744 | 0.087745 |  | 6.2852 | 43.3346
53.4033 | -177.824 | 3.5743 | 0.087765 |  | 6.2892 | 43.3626
53.5029 | -177.9334 | 3.5742 | 0.08778 |  | 6.2931 | 43.3892
53.6025 | -178.0311 | 3.5741 | 0.087718 |  | 6.2966 | 43.4131
53.7021 | -178.1493 | 3.5741 | 0.087721 |  | 6.3007 | 43.4419
53.8018 | -178.2144 | 3.5739 | 0.087739 |  | 6.303 | 43.4578
53.9014 | -178.3322 | 3.574 | 0.08772 |  | 6.3072 | 43.4865
54.001 | -178.421 | 3.5739 | 0.087734 |  | 6.3104 | 43.5081
54.1006 | -178.5089 | 3.5738 | 0.087749 |  | 6.3135 | 43.5296
54.2002 | -178.6223 | 3.5738 | 0.087735 |  | 6.3175 | 43.5572
54.2998 | -178.7295 | 3.5737 | 0.087772 |  | 6.3213 | 43.5834
54.3994 | -178.8122 | 3.5737 | 0.087739 |  | 6.3242 | 43.6035
54.499 | -178.9059 | 3.5735 | 0.087741 |  | 6.3275 | 43.6264
54.5986 | -178.9978 | 3.5735 | 0.087731 |  | 6.3308 | 43.6488
54.6982 | -179.0908 | 3.5735 | 0.087709 |  | 6.334 | 43.6715
54.7979 | -179.2095 | 3.5734 | 0.087736 |  | 6.3382 | 43.7004
54.8975 | -179.3101 | 3.5733 | 0.087738 |  | 6.3418 | 43.7249
54.9971 | -179.4049 | 3.5734 | 0.087756 |  | 6.3452 | 43.7481
55.0967 | -179.5171 | 3.5732 | 0.08774 |  | 6.3491 | 43.7754
55.1963 | -179.5998 | 3.5731 | 0.08774 |  | 6.352 | 43.7956
55.2959 | -179.7016 | 3.573 | 0.087744 |  | 6.3556 | 43.8204
55.3955 | -179.7679 | 3.573 | 0.087766 |  | 6.358 | 43.8366
55.4951 | -179.8813 | 3.5729 | 0.087707 |  | 6.362 | 43.8642
55.5947 | -179.9829 | 3.5729 | 0.087739 |  | 6.3656 | 43.889
55.6943 | -180.0839 | 3.5728 | 0.087754 |  | 6.3692 | 43.9136
55.7939 | -180.1734 | 3.5728 | 0.087762 |  | 6.3723 | 43.9355
55.8936 | -180.291 | 3.5727 | 0.08775 |  | 6.3765 | 43.9641
55.9932 | -180.3844 | 3.5726 | 0.087762 |  | 6.3798 | 43.9869
56.0928 | -180.4792 | 3.5726 | 0.087756 |  | 6.3831 | 44.01
56.1924 | -180.5671 | 3.5726 | 0.087781 |  | 6.3863 | 44.0315
56.292 | -180.6814 | 3.5725 | 0.087714 |  | 6.3903 | 44.0593
56.3916 | -180.7806 | 3.5724 | 0.087717 |  | 6.3938 | 44.0835
56.4912 | -180.876 | 3.5724 | 0.08773 |  | 6.3972 | 44.1068
56.5908 | -180.9781 | 3.5723 | 0.087787 |  | 6.4008 | 44.1317
56.6904 | -181.0584 | 3.5722 | 0.087751 |  | 6.4036 | 44.1513
56.79 | -181.1686 | 3.5721 | 0.087768 |  | 6.4075 | 44.1781
56.8896 | -181.266 | 3.572 | 0.087724 |  | 6.411 | 44.2019
56.9893 | -181.3655 | 3.572 | 0.087769 |  | 6.4145 | 44.2262
57.0889 | -181.4719 | 3.572 | 0.087808 |  | 6.4183 | 44.2521
57.1885 | -181.5918 | 3.5719 | 0.087805 |  | 6.4225 | 44.2813
57.2881 | -181.6945 | 3.5718 | 0.087753 |  | 6.4261 | 44.3064
57.3877 | -181.7852 | 3.5718 | 0.087771 |  | 6.4293 | 44.3285
57.4873 | -181.8707 | 3.5717 | 0.087712 |  | 6.4324 | 44.3493
57.5869 | -181.9651 | 3.5717 | 0.087739 |  | 6.4357 | 44.3724
57.6865 | -182.061 | 3.5715 | 0.087734 |  | 6.4391 | 44.3957
57.7861 | -182.1516 | 3.5716 | 0.087735 |  | 6.4423 | 44.4179
57.8857 | -182.2599 | 3.5715 | 0.087716 |  | 6.4461 | 44.4443
57.9854 | -182.3426 | 3.5715 | 0.087806 |  | 6.4491 | 44.4644
58.085 | -182.4614 | 3.5713 | 0.08779 |  | 6.4533 | 44.4934
58.1846 | -182.5601 | 3.5713 | 0.087867 |  | 6.4567 | 44.5174
58.2842 | -182.6437 | 3.5712 | 0.087765 |  | 6.4597 | 44.5378
58.3838 | -182.753 | 3.5711 | 0.087789 |  | 6.4636 | 44.5645
58.4834 | -182.8546 | 3.571 | 0.087755 |  | 6.4672 | 44.5893
58.583 | -182.9634 | 3.5711 | 0.0878 |  | 6.471 | 44.6158
58.6826 | -183.0698 | 3.5708 | 0.087698 |  | 6.4748 | 44.6417
58.7822 | -183.158 | 3.571 | 0.08776 |  | 6.4779 | 44.6633
58.8818 | -183.2425 | 3.5709 | 0.087797 |  | 6.4809 | 44.6839
58.9814 | -183.3327 | 3.5708 | 0.087822 |  | 6.4841 | 44.7058
59.0811 | -183.4284 | 3.5708 | 0.087782 |  | 6.4875 | 44.7292
59.1807 | -183.5169 | 3.5707 | 0.087807 |  | 6.4906 | 44.7508
59.2803 | -183.6176 | 3.5707 | 0.087773 |  | 6.4941 | 44.7753
59.3799 | -183.7295 | 3.5706 | 0.087778 |  | 6.4981 | 44.8026
59.4795 | -183.822 | 3.5704 | 0.08779 |  | 6.5014 | 44.8252
59.5791 | -183.9587 | 3.5704 | 0.087786 |  | 6.5062 | 44.8585
59.6787 | -184.0217 | 3.5704 | 0.087732 |  | 6.5084 | 44.8739
59.7783 | -184.1306 | 3.5704 | 0.087767 |  | 6.5123 | 44.9004
59.8779 | -184.2145 | 3.5703 | 0.087795 |  | 6.5153 | 44.9209
59.9775 | -184.3218 | 3.5701 | 0.087801 |  | 6.5191 | 44.9471
60.0771 | -184.4172 | 3.5702 | 0.087733 |  | 6.5224 | 44.9703
60.1768 | -184.519 | 3.57 | 0.087776 |  | 6.526 | 44.9951
60.2764 | -184.6292 | 3.57 | 0.087777 |  | 6.5299 | 45.022
60.376 | -184.7087 | 3.5698 | 0.087629 |  | 6.5327 | 45.0414
60.4756 | -184.8104 | 3.5699 | 0.087742 |  | 6.5363 | 45.0662
60.5752 | -184.9116 | 3.5698 | 0.087755 |  | 6.5399 | 45.0909
60.6748 | -185.0251 | 3.5698 | 0.087755 |  | 6.5439 | 45.1186
60.7744 | -185.1379 | 3.5696 | 0.087797 |  | 6.5479 | 45.1461
60.874 | -185.2431 | 3.5695 | 0.087784 |  | 6.5516 | 45.1717
60.9736 | -185.3242 | 3.5695 | 0.087829 |  | 6.5545 | 45.1915
61.0732 | -185.4283 | 3.5695 | 0.087757 |  | 6.5582 | 45.2169
61.1729 | -185.5266 | 3.5693 | 0.087791 |  | 6.5617 | 45.2408
61.2725 | -185.6069 | 3.5694 | 0.087762 |  | 6.5645 | 45.2604
61.3721 | -185.7136 | 3.5693 | 0.087779 |  | 6.5683 | 45.2864
61.4717 | -185.8124 | 3.5692 | 0.087772 |  | 6.5718 | 45.3105
61.5713 | -185.9183 | 3.5691 | 0.087812 |  | 6.5755 | 45.3364
61.6709 | -186.0112 | 3.569 | 0.087801 |  | 6.5788 | 45.359
61.7705 | -186.1125 | 3.569 | 0.087807 |  | 6.5824 | 45.3837
61.8701 | -186.2385 | 3.569 | 0.087787 |  | 6.5868 | 45.4144
61.9697 | -186.3085 | 3.5688 | 0.087776 |  | 6.5893 | 45.4315
62.0693 | -186.4245 | 3.5688 | 0.087822 |  | 6.5934 | 45.4598
62.1689 | -186.5107 | 3.5687 | 0.087805 |  | 6.5965 | 45.4808
62.2686 | -186.6029 | 3.5686 | 0.087779 |  | 6.5997 | 45.5033
62.3682 | -186.7158 | 3.5687 | 0.087776 |  | 6.6037 | 45.5308
62.4678 | -186.7889 | 3.5685 | 0.087779 |  | 6.6063 | 45.5487
62.5674 | -186.8782 | 3.5685 | 0.087747 |  | 6.6095 | 45.5704
62.667 | -186.9602 | 3.5685 | 0.087895 |  | 6.6124 | 45.5904
62.7666 | -187.0582 | 3.5684 | 0.087746 |  | 6.6158 | 45.6143
62.8662 | -187.1758 | 3.5683 | 0.087707 |  | 6.62 | 45.643
62.9658 | -187.2684 | 3.5683 | 0.087828 |  | 6.6233 | 45.6656
63.0654 | -187.3943 | 3.5682 | 0.087789 |  | 6.6277 | 45.6963
63.165 | -187.4684 | 3.5681 | 0.087613 |  | 6.6303 | 45.7144
63.2646 | -187.5858 | 3.5681 | 0.087098 |  | 6.6345 | 45.743
63.3643 | -187.6787 | 3.5679 | 0.087089 |  | 6.6378 | 45.7656
63.4639 | -187.7778 | 3.5679 | 0.087808 |  | 6.6413 | 45.7898
63.5635 | -187.8709 | 3.5679 | 0.087957 |  | 6.6446 | 45.8125
63.6631 | -187.9724 | 3.5678 | 0.08785 |  | 6.6482 | 45.8373
63.7627 | -188.0671 | 3.5677 | 0.08795 |  | 6.6515 | 45.8603
63.8623 | -188.18 | 3.5677 | 0.087931 |  | 6.6555 | 45.8879
63.9619 | -188.2669 | 3.5676 | 0.088001 |  | 6.6586 | 45.9091
64.0615 | -188.348 | 3.5675 | 0.087619 |  | 6.6614 | 45.9288
64.1611 | -188.4564 | 3.5675 | 0.088367 |  | 6.6653 | 45.9553
64.2607 | -188.5531 | 3.5674 | 0.087456 |  | 6.6687 | 45.9788
64.3604 | -188.6813 | 3.5674 | 0.087868 |  | 6.6732 | 46.0101
64.46 | -188.8099 | 3.5673 | 0.08767 |  | 6.6778 | 46.0415
64.5596 | -188.8859 | 3.5672 | 0.087631 |  | 6.6805 | 46.06
64.6592 | -188.9951 | 3.5672 | 0.088061 |  | 6.6843 | 46.0867
64.7588 | -189.0519 | 3.567 | 0.088069 |  | 6.6863 | 46.1005
64.8584 | -189.1497 | 3.5671 | 0.088026 |  | 6.6898 | 46.1243
64.958 | -189.2703 | 3.567 | 0.08798 |  | 6.6941 | 46.1538
65.0576 | -189.3667 | 3.5668 | 0.088056 |  | 6.6975 | 46.1772
65.1572 | -189.4786 | 3.5669 | 0.088041 |  | 6.7014 | 46.2045
65.2568 | -189.5799 | 3.5668 | 0.088047 |  | 6.705 | 46.2292
65.3564 | -189.6533 | 3.5668 | 0.088091 |  | 6.7076 | 46.2472
65.4561 | -189.7623 | 3.5667 | 0.088053 |  | 6.7115 | 46.2737
65.5557 | -189.8703 | 3.5666 | 0.08805 |  | 6.7153 | 46.3001
65.6553 | -189.9536 | 3.5665 | 0.088047 |  | 6.7182 | 46.3204
65.7549 | -190.058 | 3.5664 | 0.088062 |  | 6.7219 | 46.3458
65.8545 | -190.1822 | 3.5664 | 0.088082 |  | 6.7263 | 46.3761
65.9541 | -190.2755 | 3.5663 | 0.088035 |  | 6.7296 | 46.3989
66.0537 | -190.3625 | 3.5663 | 0.088051 |  | 6.7327 | 46.4201
66.1533 | -190.447 | 3.5662 | 0.088065 |  | 6.7357 | 46.4407
66.2529 | -190.5233 | 3.5662 | 0.088055 |  | 6.7384 | 46.4593
66.3525 | -190.6136 | 3.5661 | 0.088029 |  | 6.7416 | 46.4813
66.4521 | -190.7244 | 3.566 | 0.088013 |  | 6.7455 | 46.5083
66.5518 | -190.8253 | 3.5659 | 0.087984 |  | 6.7491 | 46.5329
66.6514 | -190.928 | 3.5658 | 0.088025 |  | 6.7527 | 46.558
66.751 | -191.027 | 3.5658 | 0.088028 |  | 6.7562 | 46.5821
66.8506 | -191.1204 | 3.5657 | 0.088006 |  | 6.7595 | 46.6049
66.9502 | -191.2156 | 3.5657 | 0.087986 |  | 6.7629 | 46.6281
67.0498 | -191.3357 | 3.5656 | 0.088034 |  | 6.7671 | 46.6574
67.1494 | -191.4226 | 3.5655 | 0.088041 |  | 6.7702 | 46.6786
67.249 | -191.5223 | 3.5655 | 0.087964 |  | 6.7737 | 46.7029
67.3486 | -191.6305 | 3.5654 | 0.088009 |  | 6.7775 | 46.7293
67.4482 | -191.7157 | 3.5654 | 0.088027 |  | 6.7806 | 46.7501
67.5479 | -191.8261 | 3.5652 | 0.08805 |  | 6.7845 | 46.777
67.6475 | -191.9097 | 3.5652 | 0.088042 |  | 6.7874 | 46.7974
67.7471 | -191.9988 | 3.5652 | 0.088019 |  | 6.7906 | 46.8191
67.8467 | -192.0895 | 3.565 | 0.088025 |  | 6.7938 | 46.8412
67.9463 | -192.2047 | 3.565 | 0.08802 |  | 6.7979 | 46.8693
68.0459 | -192.3321 | 3.5649 | 0.088055 |  | 6.8024 | 46.9004
68.1455 | -192.4496 | 3.5649 | 0.088078 |  | 6.8065 | 46.929
68.2451 | -192.5281 | 3.5648 | 0.088028 |  | 6.8093 | 46.9482
68.3447 | -192.6438 | 3.5646 | 0.088052 |  | 6.8134 | 46.9764
68.4443 | -192.7095 | 3.5646 | 0.088049 |  | 6.8157 | 46.9924
68.5439 | -192.802 | 3.5646 | 0.08805 |  | 6.819 | 47.0149
68.6436 | -192.9117 | 3.5645 | 0.088057 |  | 6.8229 | 47.0417
68.7432 | -193.0115 | 3.5645 | 0.088025 |  | 6.8264 | 47.066
68.8428 | -193.1156 | 3.5644 | 0.088027 |  | 6.8301 | 47.0914
68.9424 | -193.2093 | 3.5643 | 0.088007 |  | 6.8334 | 47.1143
69.042 | -193.3239 | 3.5643 | 0.088039 |  | 6.8374 | 47.1422
69.1416 | -193.412 | 3.5642 | 0.088018 |  | 6.8405 | 47.1637
69.2412 | -193.5255 | 3.564 | 0.088035 |  | 6.8446 | 47.1914
69.3408 | -193.6079 | 3.564 | 0.088017 |  | 6.8475 | 47.2115
69.4404 | -193.6936 | 3.5639 | 0.088067 |  | 6.8505 | 47.2324
69.54 | -193.7967 | 3.5638 | 0.088038 |  | 6.8542 | 47.2575
69.6396 | -193.9209 | 3.5638 | 0.088086 |  | 6.8586 | 47.2878
69.7393 | -194.0014 | 3.5637 | 0.088001 |  | 6.8614 | 47.3074
69.8389 | -194.0786 | 3.5637 | 0.088098 |  | 6.8641 | 47.3263
69.9385 | -194.1843 | 3.5636 | 0.088024 |  | 6.8679 | 47.352
70.0381 | -194.2677 | 3.5636 | 0.088036 |  | 6.8708 | 47.3724
70.1377 | -194.3728 | 3.5634 | 0.088016 |  | 6.8745 | 47.398
70.2373 | -194.4875 | 3.5634 | 0.088075 |  | 6.8786 | 47.426
70.3369 | -194.5846 | 3.5634 | 0.088029 |  | 6.882 | 47.4496
70.4365 | -194.6808 | 3.5632 | 0.088057 |  | 6.8854 | 47.4731
70.5361 | -194.7619 | 3.5632 | 0.088026 |  | 6.8883 | 47.4929
70.6357 | -194.8692 | 3.5631 | 0.088027 |  | 6.8921 | 47.5191
70.7354 | -194.9731 | 3.5631 | 0.08806 |  | 6.8958 | 47.5444
70.835 | -195.0928 | 3.5631 | 0.088068 |  | 6.9 | 47.5736
70.9346 | -195.1666 | 3.563 | 0.088036 |  | 6.9026 | 47.5916
71.0342 | -195.2828 | 3.5629 | 0.087994 |  | 6.9067 | 47.6199
71.1338 | -195.3819 | 3.5627 | 0.088018 |  | 6.9102 | 47.6441
71.2334 | -195.4564 | 3.5627 | 0.088047 |  | 6.9129 | 47.6622
71.333 | -195.5567 | 3.5627 | 0.088034 |  | 6.9164 | 47.6867
71.4326 | -195.6673 | 3.5626 | 0.088057 |  | 6.9203 | 47.7137
71.5322 | -195.7648 | 3.5625 | 0.08804 |  | 6.9238 | 47.7374
71.6318 | -195.8733 | 3.5625 | 0.088059 |  | 6.9276 | 47.7639
71.7314 | -195.996 | 3.5625 | 0.088057 |  | 6.9319 | 47.7938
71.8311 | -196.0913 | 3.5624 | 0.088079 |  | 6.9353 | 47.817
71.9307 | -196.1763 | 3.5623 | 0.088056 |  | 6.9383 | 47.8378
72.0303 | -196.2604 | 3.5621 | 0.088056 |  | 6.9413 | 47.8583
72.1299 | -196.3628 | 3.5621 | 0.088028 |  | 6.9449 | 47.8833
72.2295 | -196.4699 | 3.5621 | 0.088079 |  | 6.9487 | 47.9094
72.3291 | -196.5751 | 3.5621 | 0.08804 |  | 6.9524 | 47.935
72.4287 | -196.6581 | 3.5619 | 0.088059 |  | 6.9554 | 47.9553
72.5283 | -196.7634 | 3.5619 | 0.088011 |  | 6.9591 | 47.981
72.6279 | -196.8698 | 3.5618 | 0.088039 |  | 6.9628 | 48.0069
72.7275 | -196.9506 | 3.5617 | 0.088024 |  | 6.9657 | 48.0266
72.8271 | -197.0685 | 3.5616 | 0.088067 |  | 6.9699 | 48.0553
72.9268 | -197.1413 | 3.5616 | 0.088037 |  | 6.9724 | 48.0731
73.0264 | -197.2486 | 3.5615 | 0.088021 |  | 6.9762 | 48.0993
73.126 | -197.3592 | 3.5615 | 0.088034 |  | 6.9802 | 48.1262
73.2256 | -197.4484 | 3.5615 | 0.088023 |  | 6.9833 | 48.148
73.3252 | -197.5709 | 3.5613 | 0.088027 |  | 6.9876 | 48.1779
73.4248 | -197.6441 | 3.5613 | 0.088034 |  | 6.9902 | 48.1957
73.5244 | -197.7099 | 3.5613 | 0.088012 |  | 6.9926 | 48.2118
73.624 | -197.8152 | 3.5611 | 0.088032 |  | 6.9963 | 48.2374
73.7236 | -197.9109 | 3.561 | 0.088053 |  | 6.9997 | 48.2608
73.8232 | -198.0313 | 3.561 | 0.088027 |  | 7.0039 | 48.2901
73.9229 | -198.1483 | 3.5607 | 0.088003 |  | 7.0081 | 48.3187
74.0225 | -198.2375 | 3.5608 | 0.088031 |  | 7.0112 | 48.3404
74.1221 | -198.3162 | 3.5607 | 0.088049 |  | 7.014 | 48.3596
74.2217 | -198.4028 | 3.5607 | 0.08803 |  | 7.0171 | 48.3807
74.3213 | -198.5281 | 3.5606 | 0.088009 |  | 7.0215 | 48.4113
74.4209 | -198.6206 | 3.5606 | 0.087999 |  | 7.0248 | 48.4338
74.5205 | -198.7247 | 3.5605 | 0.088054 |  | 7.0284 | 48.4592
74.6201 | -198.8241 | 3.5604 | 0.088036 |  | 7.032 | 48.4835
74.7197 | -198.9219 | 3.5603 | 0.088015 |  | 7.0354 | 48.5073
74.8193 | -199.0181 | 3.5603 | 0.087993 |  | 7.0388 | 48.5308
74.9189 | -199.1202 | 3.5601 | 0.088049 |  | 7.0424 | 48.5556
75.0186 | -199.1961 | 3.5601 | 0.088025 |  | 7.0451 | 48.5742
75.1182 | -199.2947 | 3.5601 | 0.088039 |  | 7.0486 | 48.5982
75.2178 | -199.4042 | 3.56 | 0.088023 |  | 7.0525 | 48.6249
75.3174 | -199.5236 | 3.5599 | 0.088032 |  | 7.0567 | 48.654
75.417 | -199.6249 | 3.56 | 0.087999 |  | 7.0603 | 48.6787
75.5166 | -199.7518 | 3.5598 | 0.088023 |  | 7.0648 | 48.7097
75.6162 | -199.8234 | 3.5598 | 0.088004 |  | 7.0673 | 48.7271
75.7158 | -199.914 | 3.5596 | 0.087955 |  | 7.0705 | 48.7492
75.8154 | -200.0128 | 3.5596 | 0.087986 |  | 7.074 | 48.7733
75.915 | -200.131 | 3.5595 | 0.088043 |  | 7.0782 | 48.8021
76.0146 | -200.2234 | 3.5595 | 0.08802 |  | 7.0815 | 48.8247
76.1143 | -200.3202 | 3.5595 | 0.087987 |  | 7.0849 | 48.8483
76.2139 | -200.4168 | 3.5593 | 0.088006 |  | 7.0883 | 48.8718
76.3135 | -200.4989 | 3.5593 | 0.088032 |  | 7.0912 | 48.8919
76.4131 | -200.6141 | 3.5591 | 0.088003 |  | 7.0953 | 48.9199
76.5127 | -200.6981 | 3.5592 | 0.088026 |  | 7.0982 | 48.9404
76.6123 | -200.7978 | 3.559 | 0.08799 |  | 7.1018 | 48.9647
76.7119 | -200.9102 | 3.5591 | 0.087987 |  | 7.1057 | 48.9922
76.8115 | -200.9983 | 3.559 | 0.088017 |  | 7.1089 | 49.0136
76.9111 | -201.1044 | 3.5589 | 0.088037 |  | 7.1126 | 49.0395
77.0107 | -201.2048 | 3.5588 | 0.087991 |  | 7.1162 | 49.064
77.1104 | -201.293 | 3.5588 | 0.087988 |  | 7.1193 | 49.0855
77.21 | -201.3492 | 3.5587 | 0.088033 |  | 7.1213 | 49.0992
77.3096 | -201.4872 | 3.5585 | 0.08802 |  | 7.1262 | 49.1328
77.4092 | -201.5893 | 3.5585 | 0.088052 |  | 7.1298 | 49.1578
77.5088 | -201.6759 | 3.5583 | 0.087992 |  | 7.1328 | 49.1789
77.6084 | -201.7662 | 3.5583 | 0.088004 |  | 7.136 | 49.2009
77.708 | -201.9033 | 3.5583 | 0.088004 |  | 7.1409 | 49.2343
77.8076 | -201.9799 | 3.5582 | 0.08803 |  | 7.1436 | 49.253
77.9072 | -202.0903 | 3.5581 | 0.087972 |  | 7.1475 | 49.2799
78.0068 | -202.1666 | 3.558 | 0.088024 |  | 7.1502 | 49.2985
78.1064 | -202.272 | 3.558 | 0.087989 |  | 7.1539 | 49.3242
78.2061 | -202.366 | 3.5579 | 0.088015 |  | 7.1572 | 49.3471
78.3057 | -202.4657 | 3.5578 | 0.088017 |  | 7.1608 | 49.3714
78.4053 | -202.5793 | 3.5578 | 0.088068 |  | 7.1648 | 49.3992
78.5049 | -202.6739 | 3.5577 | 0.088013 |  | 7.1681 | 49.4222
78.6045 | -202.7636 | 3.5577 | 0.088028 |  | 7.1713 | 49.4441
78.7041 | -202.851 | 3.5576 | 0.088015 |  | 7.1744 | 49.4654
78.8037 | -202.937 | 3.5575 | 0.088016 |  | 7.1774 | 49.4864
78.9033 | -203.0534 | 3.5573 | 0.088007 |  | 7.1815 | 49.5148
79.0029 | -203.1814 | 3.5572 | 0.088006 |  | 7.1861 | 49.546
79.1025 | -203.2885 | 3.5572 | 0.088073 |  | 7.1899 | 49.5721
79.2021 | -203.3777 | 3.5572 | 0.088032 |  | 7.193 | 49.5939
79.3018 | -203.4744 | 3.5571 | 0.088016 |  | 7.1964 | 49.6174
79.4014 | -203.5648 | 3.557 | 0.088021 |  | 7.1996 | 49.6395
79.501 | -203.6592 | 3.5569 | 0.088029 |  | 7.203 | 49.6625
79.6006 | -203.754 | 3.5569 | 0.087975 |  | 7.2063 | 49.6856
79.7002 | -203.8431 | 3.5568 | 0.088037 |  | 7.2095 | 49.7073
79.7998 | -203.94 | 3.5567 | 0.08805 |  | 7.2129 | 49.731
79.8994 | -204.0644 | 3.5566 | 0.08801 |  | 7.2173 | 49.7613
79.999 | -204.1308 | 3.5566 | 0.088054 |  | 7.2197 | 49.7775
80.0986 | -204.2683 | 3.5565 | 0.088083 |  | 7.2245 | 49.811
80.1982 | -204.3548 | 3.5564 | 0.088037 |  | 7.2276 | 49.8321
80.2979 | -204.4508 | 3.5563 | 0.08802 |  | 7.231 | 49.8555
80.3975 | -204.5481 | 3.5562 | 0.088048 |  | 7.2344 | 49.8793
80.4971 | -204.6561 | 3.5561 | 0.088033 |  | 7.2382 | 49.9056
80.5967 | -204.7625 | 3.5562 | 0.088038 |  | 7.242 | 49.9315
80.6963 | -204.8615 | 3.5559 | 0.08803 |  | 7.2455 | 49.9557
80.7959 | -204.9363 | 3.5559 | 0.088023 |  | 7.2481 | 49.9739
80.8955 | -205.0167 | 3.5558 | 0.087998 |  | 7.251 | 49.9935
80.9951 | -205.1025 | 3.5557 | 0.08803 |  | 7.254 | 50.0144
81.0947 | -205.2179 | 3.5557 | 0.088039 |  | 7.2581 | 50.0426
81.1943 | -205.3215 | 3.5555 | 0.088045 |  | 7.2618 | 50.0678
81.2939 | -205.4339 | 3.5556 | 0.088037 |  | 7.2657 | 50.0953
81.3936 | -205.5246 | 3.5554 | 0.08803 |  | 7.2689 | 50.1174
81.4932 | -205.6058 | 3.5554 | 0.088072 |  | 7.2718 | 50.1372
81.5928 | -205.7161 | 3.5553 | 0.088042 |  | 7.2757 | 50.1641
81.6924 | -205.8295 | 3.5551 | 0.08804 |  | 7.2797 | 50.1917
81.792 | -205.9282 | 3.5551 | 0.088027 |  | 7.2832 | 50.2158
81.8916 | -206.0268 | 3.555 | 0.088023 |  | 7.2867 | 50.2398
81.9912 | -206.1184 | 3.5548 | 0.088043 |  | 7.2899 | 50.2622
82.0908 | -206.2314 | 3.5548 | 0.088076 |  | 7.2939 | 50.2897
82.1904 | -206.321 | 3.5548 | 0.088079 |  | 7.2971 | 50.3116
82.29 | -206.4037 | 3.5546 | 0.08806 |  | 7.3 | 50.3318
82.3896 | -206.4999 | 3.5546 | 0.088018 |  | 7.3034 | 50.3552
82.4893 | -206.5782 | 3.5545 | 0.088069 |  | 7.3062 | 50.3743
82.5889 | -206.696 | 3.5544 | 0.088045 |  | 7.3104 | 50.403
82.6885 | -206.8065 | 3.5542 | 0.088003 |  | 7.3143 | 50.43
82.7881 | -206.922 | 3.5542 | 0.088036 |  | 7.3184 | 50.4581
82.8877 | -207.0246 | 3.5541 | 0.088029 |  | 7.322 | 50.4832
82.9873 | -207.1158 | 3.5541 | 0.08806 |  | 7.3252 | 50.5054
83.0869 | -207.2196 | 3.554 | 0.088035 |  | 7.3289 | 50.5307
83.1865 | -207.3073 | 3.5538 | 0.088016 |  | 7.332 | 50.5521
83.2861 | -207.4178 | 3.5537 | 0.088058 |  | 7.3359 | 50.579
83.3857 | -207.5058 | 3.5536 | 0.088061 |  | 7.339 | 50.6005
83.4854 | -207.5914 | 3.5535 | 0.088062 |  | 7.342 | 50.6214
83.585 | -207.7014 | 3.5534 | 0.088042 |  | 7.3459 | 50.6482
83.6846 | -207.7915 | 3.5533 | 0.088061 |  | 7.3491 | 50.6702
83.7842 | -207.8979 | 3.5532 | 0.088032 |  | 7.3529 | 50.6961
83.8838 | -208.0094 | 3.5532 | 0.088071 |  | 7.3568 | 50.7233
83.9834 | -208.1082 | 3.553 | 0.088053 |  | 7.3603 | 50.7474
84.083 | -208.1994 | 3.5529 | 0.088028 |  | 7.3635 | 50.7696
84.1826 | -208.3073 | 3.5529 | 0.088054 |  | 7.3674 | 50.7959
84.2822 | -208.4085 | 3.5527 | 0.088068 |  | 7.3709 | 50.8206
84.3818 | -208.4986 | 3.5526 | 0.08805 |  | 7.3741 | 50.8426
84.4814 | -208.563 | 3.5525 | 0.088064 |  | 7.3764 | 50.8583
84.5811 | -208.6347 | 3.5524 | 0.088045 |  | 7.3789 | 50.8758
84.6807 | -208.7502 | 3.5523 | 0.088022 |  | 7.383 | 50.9039
84.7803 | -208.8388 | 3.5522 | 0.088067 |  | 7.3862 | 50.9255
84.8799 | -208.9359 | 3.552 | 0.088058 |  | 7.3896 | 50.9492
84.9795 | -209.015 | 3.5518 | 0.088067 |  | 7.3924 | 50.9685
85.0791 | -209.1197 | 3.5516 | 0.088034 |  | 7.3961 | 50.994
85.1787 | -209.1833 | 3.5514 | 0.088037 |  | 7.3983 | 51.0095
85.2783 | -209.2536 | 3.5511 | 0.088068 |  | 7.4008 | 51.0267
85.3779 | -209.243 | 3.5507 | 0.088061 |  | 7.4005 | 51.0241
85.4775 | -207.9973 | 3.5497 | 0.088054 |  | 7.3564 | 50.7203
85.5771 | -8.927 | 3.398 | 0.089058 |  | 0.31573 | 2.1769
85.6768 | -2.6205 | 3.1794 | 0.088158 |  | 0.092682 | 0.63902
85.7764 | -0.29199 | 2.9621 | 0.087165 |  | 0.010327 | 0.071202
85.876 | -0.80884 | 2.8716 | 0.087791 |  | 0.028607 | 0.19724
85.9756 | -0.70804 | 2.8701 | 0.087553 |  | 0.025042 | 0.17266

## other
CEE300/TAM324 | Spring 2026 - Section AB6
TEST | Low Strength (LS) | High Strength (HS)
Beam Flexure Test (Bending)
Failure Load (kips) | 2.21 | 4.13
Split Cylinder Test (Indirect Tension)
Failure Load (kips) | 17.6 | 31.1
Compression Test
Failure Load (kips) - 4x8 #1 | 28.7 | 90.5
Failure Load (kips) - 4x8 #2 | 29.3 | 93.9
Failure Load (kips) - 4x8 #3 | 29.6 | 92.7
Failure Load (kips) - 6x12 | 63.6 | 209